## 主頁
5
2021/1/29

## color index
NO | 機種 Model | LZ40W1-EU ( L5B / MAXSYM 400I )
| 日期 Date |  | 2020-07-08 | 2020-07-08 | 2020-07-08 | 2020-07-08 | 2020-07-08
| 機種色 Basic Color |  | W | BL | GY | GY1 | GY2
| 色碼 Color Code |  | WH-300P | BU-2747U | GY-7450U | GY-418S | GY-009C
| 零件名稱 Parts Name | 零件料號 Parts Number | 白 | 藍 | 消光灰 | 灰 | 岩石灰
1 | R FR COVER | 64302-L5B-000 | QU | UH | IL | GU | IW
2 | L FR COVER | 64303-L5B-000 | QU | UH | IL | GU | IW
3 | R INNER BOX LID STIFFENER | 81144-L5B-000 | KB | KB | KB | KB | KB
4 | L INNER BOX LID STIFFENER | 81145-L5B-000 | KB | KB | KB | KB | KB
5 | R BODY COVER ASSY | 8350G-L5B-000 | QU | UH | IL | GU | IW
6 | L BODY COVER ASSY | 8360G-L5B-000 | QU | UH | IL | GU | IW
7 | RR CARRIER | 81200-L5B-000 | IL | IL | IL | IL | IL
8 | R FR SIDE COVER | 83510-L5B-000 | OK | OK | JH | JH | JH
9 | L FR SIDE COVER | 83610-L5B-000 | OK | OK | JH | JH | JH
10 | R FR SIDE COVER | 83520-L5B-000 | OK | OK | JH | JH | JH
11 | L RR SIDE COVER | 83620-L5B-000 | OK | OK | JH | JH | JH
12 | RR CENTER COVER | 83750-L5B-000 | QU | UH | IL | GU | IW
13 | FR BACK EMBLEM | 77301-L5B-000 | ● | ● | ● | ● | ●
14 | SEAT HINGE | 77201-L5B-000 | OR | OR | OR | OR | OR
15 | FR FENDER ASSY | 6110G-L5B-000 | QU | UH | IL | GU | IW
16 | RR. CAST WHEEL COMP | 42601-L6G-000 | ● | ● | ● | ● | ●
17 | FR CAST WHEEL COMP | 44601-L5B-000 | IT | IT | IT | IT | IT
18 | R FR CALIPER ASSY | 45100-TL1-900 | KB | KB | KB | KB | KB
19 | L FR CALIPER ASSY | 45200-TL1-900 | KB | KB | KB | KB | KB
20 | RR CALIPER ASSY | 43100-L5B-000 | ● | ● | ● | ● | ●
21 | R FR. BRAKE DISK | 45121-TL1-000 | ● | ● | ● | ● | ●
22 | L. FR. BRAKE DISK | 45122-TL1-000 | ● | ● | ● | ● | ●
23 | RR. BRAKE DISK | 43121-TL1-000 | ● | ● | ● | ● | ●
24 | FR. R CUSHION ASSY | 51400-L4A-900 | ● | ● | ● | ● | ●
25 | FR. L CUSHION ASSY | 51500-L4A-900 | ● | ● | ● | ● | ●
26 | R. PILLION STEP HOLDER | 50610-TL1-000 | ● | ● | ● | ● | ●
27 | L. PILLION STEP HOLDER | 50620-TL1-000 | ● | ● | ● | ● | ●
28 | L OUTER COVER ASSY. | 1135A-L4A-013 | IL | IL | IL | IL | IL
29 | MUFFLER REAR PROTECTOR | 18328-L5B-000 | ● | ● | ● | ● | ●
30 | SYM LOGO ( 40 PC ) | 87552-F93-000 | T1 | T1 | T1 | T1 | T1

## ENGINE_1
引擎內容 CONTENTS-ENGINE GROUP
E01 | 汽缸頭蓋 | E02 | 進/排氣門閥搖臂 | E03 | 汽缸單體
CYLINDER HEAD COVER |  | IN.VALVE/EX.VALVE |  | CYLINDER
E04 | 汽缸頭側蓋 | E05 | 交流發電機 | E06 | 進氣管
CYLINDER HEAD SIDE COVER |  | A.C.G. |  | INLET PIPE
E07 | 汽缸 | E08 | 滑動驅動盤 | E09 | 變速箱
CYLINDER |  | MOVABLE DRIVE FACE |  | MISSION COVER
E10 | 左曲軸箱外蓋 | E11 | 左曲軸箱蓋 | E12 | 左曲軸箱
L OUTER COVER |  | L. CRANK CASE COVER |  | L CRANK CASE
E13 | 機油濾清器 | E14 | 曲軸 | E15 | 驅動盤
OIL FILTER COVER |  | CRANK SHAFT |  | DRIVEN PULLEY

## ENGINE_2
引擎內容 CONTENTS-ENGINE GROUP
E16 | 右曲軸箱蓋 | E17 | 水泵蓋 | E18 | 右曲軸箱
R. CRANK CASE COVER |  | WATER PUMP COVER |  | R CRANK CASE
E19 | 油泵 | E20 | 平衡軸 | E21 | 空氣切斷閥
OIL PUMP |  | BALANCE SHAFT COMP |  | A.I.S.V. SET
E22 | 三向管 | E23 | 空氣濾清器 | E24 | 排氣管
3 WAY JOINT |  | AIR/C |  | EXH. MUFFLER

## FRAME_1
車架內容 CONTENTS─FRAME GROUP
F01 | 碼錶 | F02 | 前燈&前擋板&前左右側蓋 | F03 | 前把手蓋&後視鏡
SPEEDMETER |  | HEAD LIGHT&FR COVER&FR. L/R SIDER COVER |  | UPPER HANDLE&BACK MIRROR
F04 | 把手 | F05 | 前煞車泵 | F06 | 風鏡&前擋板支架
STRG. HANDLE |  | FR./RR. BRAKE |  | WIND SCREEN&FR COVER BRK.
F07 | 中央護蓋&下蓋&通氣護蓋 | F08 | 前土除&轉向主幹 | F09 | 前輪
CENTER COVER&UNDER COVER&RADIATOR AIR DUCT |  | FR FENDER&STRG.STEM |  | FR. TIRE
F10 | 前內箱 | F11 | 主腳架&側腳架 | F12 | 左/右腳踏桿
FR INNER BOX |  | MAIN STAND&SIDE STAND |  | L/R PILLION STEP
F13 | 油箱 | F14 | 後燈&車體蓋&後擋泥板 | F15 | 腳踏板&側蓋護條
FUEL TANK |  | TAIL LIGHT&BODY COVER&RR FENDER |  | FLOOR PANEL&SIDE COVER

## FRAME_2
車架內容 CONTENTS─FRAME GROUP
F16 | 後扶手 | F17 | 座墊 | F18 | 水箱
RR CARRIER |  | DOUBLE SEAT |  | RADIATOR
F19 | 水箱連接管 | F20 | 副水箱 | F21 | 後輪
WATER PIPE |  | RESERVE TANK |  | RR. TIRE
F22 | 引擎懸架 | F23 | 後叉 | F24 | 座墊鉸練
ENG. HANGER LINK | WIRE HARNESS | RR. FORK |  | SEAT HINGE
F25 | 活性碳罐 | F26 | 車台 | F27 | 電裝品
CANISTER |  | FRAME BODY |  | ELECTRICAL PARTS
F28 | 配線
WIRE HARNESS

## E01
E01 |  |  | LZ40W1-EU ( L5B / MAXSYM 400I )
汽缸頭蓋 CYLINDER HEAD COVER
圖面僅供參考
Pictures reference only
NO | 零件料號 Parts Number | 零件名稱 | Parts Name | 用量 QTY | 生效日期 EFFECTIVE DATE
1 | 12301-L4A-000 | 汽缸頭蓋 | CYLINDER HEAD COVER | 1
2 | 12391-L4A-000 | 汽缸頭蓋墊片 | HEAD COVER PACKING | 1
3 | 18601-HEB-000 | 簧片組 | REED VALVE COMP | 1
4 | 18610-L4A-010 | 閥門蓋 | REED VALVE COMP | 1
5 | 90002-HMA-000 | 汽缸頭蓋螺絲 | CYLINKER HEAD COVER BOLT | 4
6 | 96001-06016-00 | 螺絲 6*16 | FLANGE BOLT SH 6*16 | 2
●Please check the color & stripe information according to the color index !

## E02
E02 |  |  | LZ40W1-EU ( L5B / MAXSYM 400I )
進/排氣門閥搖臂 IN.VALVE/EX.VALVE
圖面僅供參考
Pictures reference only
NO | 零件料號 Parts Number | 零件名稱 | Parts Name | 用量 QTY | 生效日期 EFFECTIVE DATE
1 | 12209-H6B-900-M2 | 氣門桿油封 | VALVE STEM SEAL | 4
2 | 1443A-L5B-000 | 進氣門閥搖臂總成 | IN.VALVE ROCKER ARM ASSY | 1
3 | 1444A-L5B-000 | 排氣門閥搖臂總成 | EX.VALVE ROCKER ARM ASSY | 1
4 | 14451-L4A-000 | 門閥搖臂軸 | ROCKER ARM SHAFT | 2
5 | 14711-L4A-000 | 進氣門閥 | IN.VAIVE | 2
6 | 14721-L4A-000 | 排氣門閥 | EX.VAIVE | 2
7 | 14751-L5B-000 | 外門閥彈簧 | VALVE OUTER SPG. | 4
8 | 14761-REA-000 | 內門閥彈簧 | VALVE INNER SPG. | 4
9 | 14771-M8Q-000 | 內門閥彈簧座 | VALVE SPRING RETAINER | 4
10 | 14777-REA-000 | 門閥彈簧座 | VALVE SPRING SEAT | 4
11 | 14781-M9Q-000-A | 門閥栓組(4PCS一組) | VALVE COTTER SET(1SET/4PCS) | 8
12 | 90012-HLK-000 | 閥門調整螺絲 | TAPPET ADJUSTING SCREW | 4
13 | 90206-HLK-000 | 閥門調整螺帽 | TAPPET ADJUSTING NUT | 4
●Please check the color & stripe information according to the color index !

## E03
E03 |  |  | LZ40W1-EU ( L5B / MAXSYM 400I )
汽缸單體 CYLINDER
圖面僅供參考
Pictures reference only
NO | 零件料號 Parts Number | 零件名稱 | Parts Name | 用量 QTY | 生效日期 EFFECTIVE DATE
1 | 12200-L4A-000 | 汽缸頭 | CYLINDER HEAD COMP | 1
2 | 14100-L5B-000 | 凸輪軸 | CAM SHAFT COMP | 1
3 | 14457-L4A-000 | 固定片 | CAM SHAFT SETTING PLATE | 1
4 | 15715-L5B-000 | 油管支架 | FUEL. TUBE STAY | 1
5 | 19300-HMA-000 | 恆溫器 | THERMOSTAT ASSY. | 1
6 | 19315-L4A-000 | 恆溫器蓋 | THERMOSTAT COVER ASSY | 1
7 | 19320-L4A-000 | 恆溫器管總成 | THERMOSTAT TUBE ASSY | 1
8 | 19501-L4A-000 | 水管A | WATER HOSE A | 1
9 | 19505-REA-000 | 管夾 | HOSE CLAMP | 1
10 | 1PCPR8EA-9-3 | CPR8EA-9火星塞 | SPARK PLUG (CPR8EA-9) | 1
11 | 37880-HMC-000 | 汽缸頭溫度感知器 | TW SENSOR | 1
12 | 90034-HMA-000 | 特殊雙頭螺栓8*40 | SPECIAL STUD BOLT 8*40 | 2
13 | 90102-REA-000 | 特殊螺絲RT1/8 | SPECIAL BOLT RT1/8 | 1
14 | 90116-F91-000 | 管夾 | CLAMP CLIP | 1
15 | 90442-HMA-000 | 油封墊圈 10.5mm | SEALING WASHER 10.5mm | 4
16 | 92900-06032-0B | 雙頭螺栓 2.6X32 | STUD BOLT 2.6*32 | 2
17 | 94050-10080 | 緣面螺帽 10mm | FLANGE NUT 10mm | 4
18 | 95002-40730-08 | 管夾 D7.3 | TUBE CLAMP D73 | 2
19 | 96001-06016-00 | 螺絲 6*16 | FLANGE BOLT SH 6*16 | 1
20 | 96001-06020-00 | 緣面螺栓(白鋅)6*20 | FLANGE BOLT SH 6*20 | 2
●Please check the color & stripe information according to the color index !

## E04
E04 |  |  | LZ40W1-EU ( L5B / MAXSYM 400I )
汽缸頭側蓋 CYLINDER HEAD SIDE COVER
圖面僅供參考
Pictures reference only
NO | 零件料號 Parts Number | 零件名稱 | Parts Name | 用量 QTY | 生效日期 EFFECTIVE DATE
1 | 11211-L5B-000 | 通氣管 | BREATHER TUBE | 1
2 | 11833-L5B-000 | 含氧感知器支架 | O2 SENSOR STAY | 1
3 | 1231A-L4A-000 | 汽缸頭蓋總成 | CYLINDER HEAD SIDE COVERASSY | 1
4 | 14105-L4A-000 | 凸輪軸齒輪 | CAM SPROCKET | 1
5 | 14105-REA-000 | 凸輪軸鏈輪墊圈 | CAM SPROCKET WASHER | 1
6 | 14108-REA-000 | 離心式圓盤 | CENTRIFUGAL DISK | 1
7 | 1C14401-L4A-000 | 凸輪軸鏈條108L | CAM CHAIN 108L | 1
8 | 14510-L4A-000 | 凸輪軸張力臂 | CAM CHAIN TENSIONER | 1
9 | 14531-REA-000 | 凸輪張力器螺栓 | CAM CHAIN TENSIONERPIVOT | 1
10 | 14610-L4A-000 | 凸輪鏈條導件 | CAM CHAIN GUIDE | 1
11 | 15772-500-013 | 管夾 | TUBE CLIP | 1
12 | 90601-F91-000 | 通氣管夾 | BREATHER TUBE CLAMPER | 1
13 | 92101-06016-0H | 六角螺栓 6*16 | HEX BOLT 6*16 | 2
14 | 95002-41200-00 | 管夾 D12 | TUBE CLAMP D12 | 1
15 | 96001-06018-00 | 緣面螺栓(白鋅)6*18 | FLANGE BOLT SH 6*18 | 4
●Please check the color & stripe information according to the color index !

## E05
E05 |  |  | LZ40W1-EU ( L5B / MAXSYM 400I )
交流發電機 A.C.G.
圖面僅供參考
Pictures reference only
NO | 零件料號 Parts Number | 零件名稱 | Parts Name | 用量 QTY | 生效日期 EFFECTIVE DATE
1 | 11394-L4A-000 | 右曲軸箱蓋墊片(環保材) | R.COVER GASKET | 1
2 | 28110-L4A-002 | 離合器齒輪 | STARTING CLUTCH GEAR COMP | 1
3 | 2812A-L4G-000 | 單向離合器總成 | ONE WAY CLUTCH ASSY | 1
4 | 31110-L4A-100 | 飛輪 | FLYWHEEL COMP | 1
5 | 31120-L4A-100 | 發電線圈 | STATOR COMP | 1
6 | 90002-L4G-000 | 內六角螺栓 6*20 | SOCKET BOLT 6*20 | 5
7 | 90201-KR8-751-M1 | 緣面螺帽 14mm | FLANGE NUT 14mm | 1
8 | 90401-KJ9-000 | 止推墊圈 14*28*2 | THRUST WASHER 14*28*2 | 1
9 | 93401-05016-00 | 墊圈螺栓5*16 | WASHER BOLT 5*16 | 2
10 | 94520-32000 | 環夾32mm | IN CIRCLIP 32mm | 1
11 | 96001-06030-00 | 緣面螺栓(白鋅)6*30 | FLANGE BOLT SH 6*30 | 3
12 | 96100-62013-00 | 軸承 6201T/C3 | RAD.BRG. BALL 6201T/C3 | 1
●Please check the color & stripe information according to the color index !

## E06
E06 |  |  | LZ40W1-EU ( L5B / MAXSYM 400I )
進氣管 INLET PIPE
圖面僅供參考
Pictures reference only
NO | 零件料號 Parts Number | 零件名稱 | Parts Name | 用量 QTY | 生效日期 EFFECTIVE DATE
1 | 06414-L4A-000-A | 燃料噴油嘴組 | FUEL INJECTOR SET | 1
2 | 06415-HNS-000 | O型油環 | O-RING | 1
3 | 06416-HNS-000 | 油封環 | SEAL-RING | 1
4 | 16201-L4A-000 | 化油器絕熱板墊片(環保材) | CARB.INSULATOR GASKET | 1
5 | 1621A-L4A-000 | 化油器絕緣片總成 | CARB.INSULATOR ASSY | 1
6 | 16401-L4G-00A | 節流體 | THROTTLE BODY ASSY | 1
6.1 | 16406-F6K-000 | 怠速步進馬達O環 | THB. ISC VALVE O-RING SERVICE PARTS | 1
7 | 1711A-L4A-000 | 進氣管總成 | INLET PIPE ASSY. | 1
8 | 17120-L4A-000 | 燃料噴注杯 | FUEL INJECTOR CAP | 1
9 | 90652-L4A-000 | 濾清器連接管帶 | AIR/C CONN. TUBE BAND 58 | 1
10 | 91308-L4A-000 | 油環 43*2.0 | O-RING 43*2.0 | 1
11 | 94050-06000 | 六角緣面螺帽6mm | FLANGE NUT 6mm | 2
12 | 96001-06050-00 | 六角緣面螺絲 6*50(白鋅) | FLANGE BOLT SH 6*50 | 1
●Please check the color & stripe information according to the color index !

## E07
E07 |  |  | LZ40W1-EU ( L5B / MAXSYM 400I )
汽缸 CYLINDER
圖面僅供參考
Pictures reference only
NO | 零件料號 Parts Number | 零件名稱 | Parts Name | 用量 QTY | 生效日期 EFFECTIVE DATE
1 | 11207-L5B-000 | 固定線支架A | WIRE STAY A | 1
2 | 11209-L5B-000 | 固定線支架B | WIRE STAY B | 1
3 | 11210-L5B-000 | 固定線支架C | WIRE STAY C | 1
4 | 12100-L5B-000-A | 汽缸整組 | CYLINDER SET | 1
4.1 | 13010-L4A-000 | 活塞環 | PISTON RING SET | 1
4.2 | 13101-L4A-000 | 活塞 | PISTON | 1
5 | 12191-L4A-000 | 汽缸墊片(環保材) | CYLINDER GASKET | 1
6 | 12251-L4A-000 | 汽缸頭墊片 | CYLINDER HEAD GASKET | 1
7 | 13111-L4A-000 | 活塞梢 | PISTON PIN | 1
8 | 14520-H6T-000 | 張力器桿 | TENSIONER LIFTER | 1
9 | 14522-H6T-000 | 張力器調整螺絲(中空) | TENSIONER ADJUSTER BOLT | 1
10 | 14523-M9Q-002 | 調整器墊片(環保材) | TENSIONER LIFTER GASKET | 1
11 | 14524-H6T-000 | O型油環 | O-RING | 1
12 | 14525-H6T-000 | 調整器彈簧 | ADJUSTER SPRING | 1
13 | 90001-M9Q-000 | 緣面螺栓 6*22 | FLANGE SHF BOLT 6*22 | 2
14 | 90601-L4A-000 | 活塞梢環夾 20mm | PISTON PIN CLIP 20mm | 2
15 | 90611-FDA-000 | 管夾 | PIPE CLAMP | 1
16 | 90611-L5B-000 | 管夾 | PIPE CLAMP | 2
17 | 94301-12200 | 定位銷12*20 | DOWEL PIN 12*20 | 4
18 | 96001-06014-00 | 緣面螺栓(白鋅)6*14 | FLANGE BOLT SH 6*14 | 1
●Please check the color & stripe information according to the color index !

## E08
E08 |  |  | LZ40W1-EU ( L5B / MAXSYM 400I )
滑動驅動盤 MOVABLE DRIVE FACE
圖面僅供參考
Pictures reference only
NO | 零件料號 Parts Number | 零件名稱 | Parts Name | 用量 QTY | 生效日期 EFFECTIVE DATE
1 | 22102-L4A-000 | 驅動盤 | DRIVE FACE | 1
2 | 22105-L5B-000 | 驅動盤輪轂 | DRIVE FACE BOSS | 1
3 | 22110-L4A-003 | 滑動驅動盤(設變後) | MOVABLE DRIVE FACE COMP. | 1
4 | 22000-L5B-000 | 滑動驅動盤總成 | MOVABLE DRIVE FACE ASSY. | 1
5 | 22121-L5B-000-A | 重垂滾子(11g)(8PCS/1組) | WEIGHT ROLLER COMP | 1
6 | 22131-L4A-000 | 中樞導體 | RAMP PLATE | 1
7 | 22132-L4A-000-A | 滑動片(4pcs/set) | SLIDE PIECE | 1
8 | 1B01L4A01 | 皮帶967*28.7*30(日本進口) | DRIVE BELT967x28.7x30 | 1
9 | 90202-REA-000 | 鎖定螺帽20mm | LOCK NUT 20mm | 1
10 | 91206-L4A-000 | 油封 | OIL SEAL | 2
11 | 94102-20800 | 墊圈 20mm | PLAIN WASHER 20mm | 2
●Please check the color & stripe information according to the color index !

## E09
E09 |  |  | LZ40W1-EU ( L5B / MAXSYM 400I )
變速箱 MISSION COVER
圖面僅供參考
Pictures reference only
NO | 零件料號 Parts Number | 零件名稱 | Parts Name | 用量 QTY | 生效日期 EFFECTIVE DATE
1 | 21202-L6C-000 | 變速箱蓋支架 | MISSION COVER BRG. STAY | 1
2 | 21301-L4A-003 | 變速箱蓋 | MISSION COVER | 1
3 | 21395-L4A-000 | 變速箱墊片(環保材) | MISSION CASE GASKET | 1
4 | 23411-L4A-010 | 驅動軸 | DRIVE SHAFT | 1
5 | 23421-L4A-000 | 副軸齒輪軸 | COUNTER SHAFT | 1
6 | 23422-L4A-010 | 副軸齒輪(32T) | COUNTER GEAR | 1
7 | 23431-L4A-000 | 最終齒輪軸 | FINAL SHAFT | 1
8 | 23432-L4A-000 | 最終齒輪 | FINAL GEAR | 1
9 | 90401-L4A-000 | 止推墊圈 18mm | THRUST WASHER 18mm | 1
10 | 90402-BAA-000 | 止推墊圈 20.2*36*2.5 | THRUST WASHER 20.2*36*2.5 | 1
11 | 90703-M8Q-000 | 固定梢 10*14 | DOWEL PIN 10*14 | 2
12 | 91001-X06-911-M1 | 培林CSB305C | RAD. BALL BRG. CSB305C | 1
13 | 91002-L4A-000 | 滾針軸承 NK18/20R | NEEDLE BRG. NK18/20R | 1
14 | 91204-HMA-000 | 油封 25*40*7 | OIL SEAL 25*40*7 | 1
15 | 91204-L4A-000 | 油封 45*65*10 | OIL SEAL TC 45*65*10 | 1
16 | 95701-08040-00 | 緣面螺栓(白鋅)8*40 | FLANGE BOLT 8*40 | 9
17 | 96001-06014-00 | 緣面螺栓(白鋅)6*14 | FLANGE BOLT SH 6*14 | 2
18 | 96100-62040-00 | 軸承 6204T | RAD.BALL.BRG.6204T | 2
19 | 96100-62050-00 | 軸承 6205T | RADIAL BALL BEARING 6205T | 1
20 | 96150-62060-10 | 軸承 6205T | FLANGE BOLT SH 6*14 | 1
●Please check the color & stripe information according to the color index !

## E10
E10 |  |  | LZ40W1-EU ( L5B / MAXSYM 400I )
左曲軸箱外蓋 L OUTER COVER
圖面僅供參考
Pictures reference only
NO | 零件料號 Parts Number | 零件名稱 | Parts Name | 用量 QTY | 生效日期 EFFECTIVE DATE
1 | 11352-L4A-000 | 左曲軸箱外蓋海棉 | L.OUTER COVER SPONGE | 1
2 | 11353-L4A-000 | 左曲軸箱蓋橡皮墊圈 | L OUTER COVER SEAL | 1
3 | 11354-H3A-000 | 緩衝橡皮 | MOUNT RUBBER | 4
4 | 11356-H3A-000 | 軸環 | COLLAR | 4
5 | 1135A-L4A-013-IL | 左曲軸蓋總成(灰)(新LOGO) | L OUTER COVER ASSY. GY-7450U | 1
6 | 95701-06025-07 | 緣面螺栓(黑鋅)6*25 | FLANGE BOLT 6*25 | 4
●Please check the color & stripe information according to the color index !

## E11
E11 |  |  | LZ40W1-EU ( L5B / MAXSYM 400I )
左曲軸箱蓋 L. CRANK CASE COVER
圖面僅供參考
Pictures reference only
NO | 零件料號 Parts Number | 零件名稱 | Parts Name | 用量 QTY | 生效日期 EFFECTIVE DATE
1 | 11344-L4A-000 | 左曲軸箱蓋海綿 | L.CVOER ELEMENT | 1
2 | 11346-L4A-000 | 左培林固定板 | L.BEARING SETTING PLATE | 1
3 | 1134A-L4A-000 | 左曲軸箱蓋總成 | L CRANK CASE COVER ASSY | 1
4 | 11395-L4A-000 | 左曲軸箱蓋墊片(環保材) | L.COVER GASKET | 1
5 | 17221-L5B-000 | 濾清器濾網 | TRAP COMP | 1
6 | 17234-L5B-000 | 空氣濾清器支架 | AIR/C. STAY | 1
7 | 96001-06014-00 | 緣面螺栓(白鋅)6*14 | FLANGE BOLT SH 6*14 | 1
8 | 96001-06025-00 | 緣面螺栓(白鋅)6*25 | FLANGE BOLT SH 6*25 | 10
9 | 96001-06035-00 | 緣面螺栓(白鋅)6*35 | FLANGE SH BOLT 6*35 | 2
10 | 96001-06060-00 | 緣面螺栓(白鋅)6*60 | FLANGE BOLT SH 6*60 | 1
11 | 96150-60060-10 | 軸承 6006LLU | RADIAL BALL BEARING 6006LLU | 1
●Please check the color & stripe information according to the color index !

## E12
E12 |  |  | LZ40W1-EU ( L5B / MAXSYM 400I )
左曲軸箱 L CRANK CASE
圖面僅供參考
Pictures reference only
NO | 零件料號 Parts Number | 零件名稱 | Parts Name | 用量 QTY | 生效日期 EFFECTIVE DATE
1 | 11200-L5B-000 | 左曲軸箱 | L CRANK CASE COMP | 1
1 | 11200-L5B-001 | 左曲軸箱 | L CRANK CASE COMP | 1 | 2021-01-04
2 | 11203-L4A-000 | 後避震器下端橡皮襯套 | RR CUSH UND BUSH RUBBER | 1
3 | 11205-L3E-000 | 管夾 | TUBE CLAMP | 2
4 | 1122A-L4A-000 | 變速箱通氣管總成 | MISSION BREATHER TUBE | 1
4.1 | 95002-02130 | 管夾 B 12.5 | TUBE CLIP B 12.5 | 1
5 | 12342-G02-000 | 固定夾 | CLAMP | 1
6 | 32415-L4A-000 | 電瓶接地線B | EARTH CABLE B | 1
7 | 37240-L4A-000 | 油壓開關組 | OIL PRESSURE SW. ASSY. | 1
8 | 44870-L4C-000 | ABS速度感應器 | ABS. SPEED SENSOR ( BOSCH ) | 1
9 | 44910-L4C-000 | ABS橡膠襯套 | ABS. RUBBER BUSH | 3
10 | 90031-L4A-000 | 汽缸雙頭螺栓A | CYLINDER STUD BOLT A | 2
11 | 90481-M9Q-100 | 普通墊圈 10.2mm | PLAIN WASHER 10.2mm | 2
11 | 90495-F91-000 | 洩油孔墊圈10mm | DRAIN PLUG WASHER 10MM | 2 | 2021-01-04
12 | 91104-BAA-000 | 軸承 CSB304 | RADIAL BALL BEARING CSB304 | 1
13 | 91209-L4A-000 | 油封 35*55*7.5 | OIL SEAL TC 35*55*7.5 | 1
14 | 91310-REA-000 | 左曲軸油孔油環 | L.CASE OIL HOLE O-RING | 1
15 | 92800-12000 | 洩油孔螺絲 12mm | DRAIN PLUG BOLT 12mm | 1
16 | 93404-06016-00 | 螺絲6*16 | WASHER BOLT 6*16 | 2
17 | 94109-12000 | 洩油孔墊片12mm | DRAIN PLUG WASHER 12mm | 1
18 | 94301-08140 | 定位梢8*14 | DOWEL PIN 8*14 | 2
19 | 95701-10012-00 | 緣面螺栓(白鋅)10*12 | FLANGE BOLT 10*12 | 2
20 | 96001-06012-00 | 緣面螺栓(白鋅)6*12 | FLANGE BOLT SH 6*12 | 1
21 | 96001-06012-07 | 緣面螺栓(黑鋅)6*12 | FLANGE BOLT SH 6*12 | 2
22 | 96001-06018-00 | 緣面螺栓(白鋅)6*18 | FLANGE BOLT SH 6*18 | 2
23 | 96001-06060-00 | 緣面螺栓(白鋅)6*60 | FLANGE BOLT SH 6*60 | 10
24 | 96001-06090-00 | 緣面螺栓(白鋅)6*90 | FLANGE SH BOLT 6*90 | 1
25 | 96100-62040-00 | 軸承 6204T | RAD.BALL.BRG.6204T | 1
26 | 96100-63010-00 | 軸承 6301 | RADIAL BALL BRG. 6301 | 1
●Please check the color & stripe information according to the color index !

## E13
E13 |  |  | LZ40W1-EU ( L5B / MAXSYM 400I )
機油濾清器 OIL FILTER COVER
圖面僅供參考
Pictures reference only
NO | 零件料號 Parts Number | 零件名稱 | Parts Name | 用量 QTY | 生效日期 EFFECTIVE DATE
1 | 1136A-L4A-000 | 機油過濾器蓋 | OIL FILTER COVER COMP | 1
2 | 15400-L4A-000 | 機油濾清器 | OIL FILTER UNIT | 1
3 | 15414-N01-000 | 濾油器彈簧 | OIL FILTER SPRING | 1
4 | 91303-L4A-000 | 油過濾器蓋油環 | OIL FILTER COVER O-RING | 1
5 | 96001-06018-00 | 緣面螺栓(白鋅)6*18 | FLANGE BOLT SH 6*18 | 3
●Please check the color & stripe information according to the color index !

## E14
E14 |  |  | LZ40W1-EU ( L5B / MAXSYM 400I )
曲軸 CRANK SHAFT
圖面僅供參考
Pictures reference only
NO | 零件料號 Parts Number | 零件名稱 | Parts Name | 用量 QTY | 生效日期 EFFECTIVE DATE
1 | 13000-L4A-001 | 曲軸 | CRANK SHAFT COMP | 1
2 | 90701-HB6-010 | 半圓固定梢 25*14*4 | WOODRUFF KEY 25*14*4 | 1
3 | 91001-L4A-000 | 主幹軸承37*41*20 | MAIN BRG.UP(37*41*20) | 2
3 | 91001-L4A-000-01 | 主幹軸承37X41X20 (無色) | MAIN BRG. UP -NO COLOR (37*41*20 | 2 | 2020-12-24
3 | 91001-L4A-000-02 | 主幹軸承37X41X20 (藍色) | MAIN BRG. UP -BLUE (37*41*20) | 2 | 2020-12-24
3 | 91001-L4A-000-03 | 主幹軸承37X41X20 (黑色) | MAIN BRG. UP -BLACK (37*41*20) | 2 | 2020-12-24
4 | 91003-REA-300 | 曲軸連桿培林 | CON-ROD BRG. (37*41*20) | 2
4 | 91003-REA-300-01 | 曲軸連桿培林 (無色) | CON-ROD BRG. -NO COLOR (37*41*20) | 2 | 2020-12-24
4 | 91003-REA-300-02 | 曲軸連桿培林 (藍色) | CON-ROD BRG. -BLUE (37*41*20) | 2 | 2020-12-24
4 | 91003-REA-300-03 | 曲軸連桿培林 (黑色) | CON-ROD BRG. -BLACK (37*41*20) | 2 | 2020-12-24
●Please check the color & stripe information according to the color index !

## E15
E15 |  |  | LZ40W1-EU ( L5B / MAXSYM 400I )
驅動盤 DRIVEN PULLEY
圖面僅供參考
Pictures reference only
NO | 零件料號 Parts Number | 零件名稱 | Parts Name | 用量 QTY | 生效日期 EFFECTIVE DATE
1 | 1137A-HMA-000 | 軸承支架襯套總成 | BEARING STAY COLLAR ASSY | 1
2 | 22101-L4A-000 | 離合器外套 | CLUTCH OUTER | 1
3 | 22300-L4A-000 | 離合器配重組 | DRIVE PLATE ASSY | 1
4 | 23010-L5B-000 | 驅動盤總成 | DRIVEN PULLEY ASSY. | 1
5 | 23200-L4A-000 | 傳動盤總成 | DRIVEN FACE ASSY. | 1
6 | 23220-L5B-000 | 滑動驅動盤 | MOVABLE DRIVEN FACE COMP | 1
7 | 23233-L5B-000 | 驅動盤彈簧 | DRIVEN FACE SPRING | 1
8 | 23237-L4A-000 | 軸環油封 | SEAL COLLAR | 1
9 | 23238-L4A-000 | 彈簧軸環 | SPRING COLLAR | 1
10 | 90201-KR8-751-M1 | 緣面螺帽 14mm | FLANGE NUT 14mm | 1
11 | 90202-HMA-000 | 特殊螺帽 | SPECIAL NUT | 1
12 | 90401-KJ9-000 | 止推墊圈 14*28*2 | THRUST WASHER 14*28*2 | 1
13 | 91211-HMA-000 | 油封 TC41*48*4 | OIL SEAL | 2
14 | 91305-HMA-000 | 油環 47*2.0 | O-RING 47*2.0 | 2
●Please check the color & stripe information according to the color index !

## E16
E16 |  |  | LZ40W1-EU ( L5B / MAXSYM 400I )
右曲軸箱蓋 R. CRANK CASE COVER
圖面僅供參考
Pictures reference only
NO | 零件料號 Parts Number | 零件名稱 | Parts Name | 用量 QTY | 生效日期 EFFECTIVE DATE
1 | 11330-L4L-002 | 右曲軸箱蓋 | R CRANK CASE COVER S-877C | 1
2 | 11332-L4A-000 | 洩水管夾 | DRAIN TUBE CLAMP | 1
3 | 11333-L4A-000 | 洩水管 | R. COVER DRAIN TUBE | 1
4 | 11382-L5B-000 | 通氣管支架 | BREATHER TUBE STAY | 1
5 | 1565A-L5B-000 | 機油尺組 | OIL LEVEL GAUGE ASSY. | 1
6 | 19215-L4A-000 | 水泵推進器 | WATER PUMP IMPELLER | 1
7 | 19217-TL1-300 | 機械油封 | MECHANICAL SEAL | 1
8 | 19231-L4A-000 | 水泵軸 | WATER PUMP SHAFT | 1
9 | 19233-L4A-000 | 水泵設置板 | WATER PUMP SETTING PLATE | 1
10 | 9008A-H9A-000 | 發電機蓋組 14mm | A.C.G. CAP ASSY 14mm | 1
11 | 90116-F91-000 | 管夾 | CLAMP CLIP | 1
12 | 90423-KJ9-000 | 墊圈 7.2*13*1.2 | WASHER 7.2*13*1.2 | 1
13 | 91004-L4A-000 | 滾針軸承 | NEEDLE BEARING HK1010FM | 1
14 | 91203-L4A-010 | 油封 10*18*5 | OIL SEAL SC 10*18*5 | 1
15 | 91303-M2Q-000 | O型油環13.8*2.5mm | O RING 13.8*2.5mm | 1
16 | 91307-M8Q-000 | O型油環18*3 | O-RING 18*3 | 1
17 | 94301-08140 | 定位梢8*14 | DOWEL PIN 8*14 | 4
18 | 96001-06016-00 | 螺絲 6*16 | FLANGE BOLT SH 6*16 | 1
19 | 96001-06035-00 | 緣面螺栓(白鋅)6*35 | FLANGE SH BOLT 6*35 | 12
20 | 96220-30085 | 滾子 3*8.5 | ROLLER 3*8.5 | 1
●Please check the color & stripe information according to the color index !

## E17
E17 |  |  | LZ40W1-EU ( L5B / MAXSYM 400I )
水泵蓋 WATER PUMP COVER
圖面僅供參考
Pictures reference only
NO | 零件料號 Parts Number | 零件名稱 | Parts Name | 用量 QTY | 生效日期 EFFECTIVE DATE
1 | 1922A-L4A-000 | 水泵蓋總成 | WATER PUMP COVER ASSY | 1
2 | 19505-REA-000 | 管夾 | HOSE CLAMP | 2
3 | 90481-B04-010 | 墊圈 8.5mm | WASHER 8.5mm | 1
4 | 91302-L4A-000 | 水泵蓋油環 | WATER PUMP COVER O-RING | 1
5 | 94301-08140 | 定位梢8*14 | DOWEL PIN 8*14 | 2
6 | 95701-08012-00 | 緣面螺栓(白鋅)8*12 | BOLT FLANGE 8*12 | 1
7 | 96001-06025-00 | 緣面螺栓(白鋅)6*25 | FLANGE BOLT SH 6*25 | 1
8 | 96001-06030-00 | 緣面螺栓(白鋅)6*30 | FLANGE BOLT SH 6*30 | 2
●Please check the color & stripe information according to the color index !

## E18
E18 |  |  | LZ40W1-EU ( L5B / MAXSYM 400I )
右曲軸箱 R CRANK CASE
圖面僅供參考
Pictures reference only
NO | 零件料號 Parts Number | 零件名稱 | Parts Name | 用量 QTY | 生效日期 EFFECTIVE DATE
1 | 11100-L4A-010 | 右曲軸箱 | R.CRANK CASE COMP | 1
2 | 11106-REA-000 | 油過濾器接頭 | OIL FILTER JOINT | 1
3 | 1139A-L5B-000 | 活性碳罐通氣管支架總成 | CANISTER TUBE STAY ASSY | 1
4 | 1236A-B04-000 | 汽門調整孔蓋總成 | TAPPET ADJ. HOLE CAP ASSY | 1
5 | 14151-L4A-000 | 凸輪軸鏈條固定片 | CAM CHAIN SETTING PLATE | 1
6 | 15134-L4A-000 | 門閥搖臂總成 | OIL PUMP DRIVE SPROCKET | 1
7 | 1513A-L4A-000 | 油泵傳動軸 | OIL PUMP DRIVE SHAFT COMP | 1
8 | 15230-REA-000 | 機油釋放總成 | OIL RELIEF ASSY | 1
9 | 15421-REA-000 | 機油濾網 | OIL FILTER SCREEN ( 248→780 ) | 1
10 | 15426-REA-000 | 機油濾網彈簧 | OIL FILTER SCREEN SPRING | 1
11 | 15711-L4A-002 | 油氣分離器A | OIL SEPARATOR A | 1
12 | 28100-L4A-000 | 起動離合器齒輪 | START REDUCTION GEAR COMP | 1
13 | 28102-L4A-000 | 起動減速齒輪軸 | START REDUCTION GEAR SHAFT | 1
14 | 31200-L4A-100 | 啟動馬達總成 | STARTER MOTOR ASSY. | 1
15 | 90031-L4A-000 | 汽缸雙頭螺栓A | CYLINDER STUD BOLT A | 2
16 | 90115-AZA-000 | 桿架 | ROD HOLDER D20 | 1
17 | 90442-HMA-000 | 油封墊圈 10.5mm | SEALING WASHER 10.5mm | 1
18 | 90701-L4A-000 | 固定梢 12X9 | DOWEL PIN 12*9 | 2
19 | 91104-BAA-000 | 軸承 CSB304 | RADIAL BALL BEARING CSB304 | 1
20 | 91303-B08-000 | O型油環 35*3 | O-RING 35*3 | 1
21 | 91306-N01-010 | O型油環 12.5*2 | O-RING 12.5*2 | 1
22 | 91310-REA-000 | 左曲軸油孔油環 | L.CASE OIL HOLE O-RING | 2
23 | 32161-SY4-000 | 表帶 | WIRE BAND | 1
24 | 93404-06016-00 | 螺絲6*16 | WASHER BOLT 6*16 | 1
25 | 94050-10080 | 緣面螺帽 10mm | FLANGE NUT 10mm | 1
26 | 94301-08140 | 定位梢8*14 | DOWEL PIN 8*14 | 1
27 | 94301-12200 | 定位銷12*20 | DOWEL PIN 12*20 | 2
28 | 94301-14200 | 定位梢14X20 | DOWEL PIN 14X20 | 1
29 | 96001-06012-00 | 緣面螺栓(白鋅)6*12 | FLANGE BOLT SH 6*12 | 1
30 | 96001-06014-00 | 緣面螺栓(白鋅)6*14 | FLANGE BOLT SH 6*14 | 2
31 | 96001-06025-00 | 緣面螺栓(白鋅)6*25 | FLANGE BOLT SH 6*25 | 2
32 | 96100-62030-00 | 軸承 6203T | RAD.BALL BRG 6203T | 1
●Please check the color & stripe information according to the color index !

## E19
E19 |  |  | LZ40W1-EU ( L5B / MAXSYM 400I )
油泵 OIL PUMP
圖面僅供參考
Pictures reference only
NO | 零件料號 Parts Number | 零件名稱 | Parts Name | 用量 QTY | 生效日期 EFFECTIVE DATE
1 | 15100-L4A-000 | 油泵總成 | OIL PUMP ASSY | 1
2 | 15126-L4A-000 | 機油泵墊片 | OIL PUMP GASKET | 1
3 | 15133-HMA-000 | 傳動齒輪 | OIL PUMP DRIVEN SPROCKET | 1
4 | 1C15141-V02-000 | 油泵驅動鏈條44L(日本D.I.D) | OIL PUMP CHAIN | 1
5 | 15712-L4A-000 | 油氣分離器B | OIL SEPARATOR B | 1
6 | 93600-06025-0H | 平頭螺絲(五彩)6*25 | FLAT SCREW 6*25 | 3
7 | 94510-10000 | 環夾 10mm | CIR CLIP 10mm | 1
8 | 96001-06014-00 | 緣面螺栓(白鋅)6*14 | FLANGE BOLT SH 6*14 | 2
9 | 96001-06075-00 | 緣面螺栓(白鋅)6X75 | FLANGE BOLT SH 6X75 | 3
●Please check the color & stripe information according to the color index !

## E20
E20 |  |  | LZ40W1-EU ( L5B / MAXSYM 400I )
平衡軸 BALANCE SHAFT COMP
圖面僅供參考
Pictures reference only
NO | 零件料號 Parts Number | 零件名稱 | Parts Name | 用量 QTY | 生效日期 EFFECTIVE DATE
1 | 13300-L4A-000 | 平衡軸 | BALANCE SHAFT COMP | 1
2 | 90201-KR8-751-M1 | 緣面螺帽 14mm | FLANGE NUT 14mm | 1
●Please check the color & stripe information according to the color index !

## E21
E21 |  |  | LZ40W1-EU ( L5B / MAXSYM 400I )
空氣切斷閥 A.I.S.V. SET
圖面僅供參考
Pictures reference only
NO | 零件料號 Parts Number | 零件名稱 | Parts Name | 用量 QTY | 生效日期 EFFECTIVE DATE
1 | 17591-HMC-000 | A.I.S.V.橡膠 | A.I.S.V. RUBBER | 1
2 | 17592-HMC-000 | A.I.S.V 襯套 | A.I.S.V. COLLAR | 1
3 | 17596-L5B-000 | A.I.S.V.支架 | A.I.S.V. STAY | 1
4 | 1759A-L5B-000 | 空氣切斷閥組 | A.I.S.V. SET | 1
5 | 18533-M7Q-000 | 空氣軟管夾 | AIR HOSE CLIP 19 | 3
6 | 18655-L5B-000 | 空氣閥接頭導管 | A.I.S.V. REED VALVE TUBE | 1
7 | 93401-05020-0H | 六角螺栓5*20 mm | HEX. BOLT 5*20 mm | 1
8 | 96001-06014-00 | 緣面螺栓(白鋅)6*14 | FLANGE BOLT SH 6*14 | 1
●Please check the color & stripe information according to the color index !

## E22
E22 |  |  | LZ40W1-EU ( L5B / MAXSYM 400I )
三向管 3 WAY JOINT
圖面僅供參考
Pictures reference only
NO | 零件料號 Parts Number | 零件名稱 | Parts Name | 用量 QTY | 生效日期 EFFECTIVE DATE
1 | 19234-L4A-000 | 三向管 | 3 WAY JOINT | 1
2 | 19253-L4A-000 | 三向管墊片 | 3 WAY JOINT GASKET | 1
3 | 19502-L4A-000 | 水管 B | WATER HOSE B | 1
4 | 19504-L4A-000 | 水管D | WATER HOSE D | 1
5 | 19505-REA-000 | 管夾 | HOSE CLAMP | 2
6 | 90001-M9Q-000 | 緣面螺栓 6*22 | FLANGE SHF BOLT 6*22 | 2
●Please check the color & stripe information according to the color index !

## E23
E23 |  |  | LZ40W1-EU ( L5B / MAXSYM 400I )
空氣濾清器 AIR/C
圖面僅供參考
Pictures reference only
NO | 零件料號 Parts Number | 零件名稱 | Parts Name | 用量 QTY | 生效日期 EFFECTIVE DATE
1 | 11384-L6C-000 | 通氣管夾 | BREATHER TUBE CLAMPER | 1
2 | 17200-L5B-000 | 空氣濾清器總成 | AIR/C ASSY | 1
3 | 17211-L5B-000 | 濾清器蕊 | AIR/C ELEMENT COMP | 1
4 | 17214-L5B-000 | 濾清器箱墊圈 | AIR/C COVER SEAL | 1
5 | 17233-L5B-000 | 空氣濾清器蓋 | AIR/C CASE CAP | 1
6 | 17234-M51-000 | 空氣濾清器排水管 | AIR CLEANER DRAIN TUBE | 1
7 | 1723S-L5B-000 |  |  | 1 |  | 待總成納入調查可拆件號
8 | 1725S-L5B-000 |  |  | 1 |  | 待總成納入調查可拆件號
9 | 17359-M9Q-000 | 通氣管接頭 | BREATHER TUBE JOINT | 2
10 | 17370-M9Q-000 | 通氣管塞子 | BREATHER TUBE PLUG | 1
11 | 17388-L5B-000 | 通氣管 | BREATHER TUBE | 1
12 | 17389-L5B-000 | 通氣管 | BREATHER CHAMBER TUBE | 1
13 | 17593-L5B-000 | A.I.S.V.管 | A.I.S.V. TUBE | 1
14 | 17688-L5B-000 | 活性碳罐導管 | CANISTER-AIR/C. TUBE | 1
15 | 18533-M7Q-000 | 空氣軟管夾 | AIR HOSE CLIP 19 | 1
16 | 37830-HMC-000 | 進氣溫度感知器 | AIR TEMP SENSOR | 1
17 | 90654-L4A-000 | 空濾管固定帶 | AIR/C CONN. TUBE BAND 52 | 1
18 | 90682-V02-900 | 管夾 | TUBE CLAMPER D11.5 | 1
19 | 91301-A1A-000 | 油環 67*2.5 | O-RING 67*2.5 | 1
20 | 93404-06030-07 | 墊片螺絲6*30(黑鋅) | BOLT WASHER 6*30 | 1
21 | 93891-05012-07 | 墊圈螺絲(黑鋅)5*12 | WASHER SCREW 5*12 | 4
22 | 93901-25480 | 攻絲螺釘5*20 | TAPPING SCREW 5*20 | 2
23 | 93903-25480 | 攻絲螺釘5*20 | TAPPING SCREW 5*20 | 2
24 | 93903-25480 | 攻絲螺釘5*20 | TAPPING SCREW 5*20 | 5
25 | 95002-41200-00 | 管夾 D12 | TUBE CLAMP D12 | 2
26 | 95002-70000 | 夾環 | TUBE CLIP CII | 1
27 | 95002-80000 | 通氣管環夾 C12 | TUBE CLIP C12 | 4
28 | 95003-23006-10 | V型管8*12*60 | V-TUBE 8*12*60 | 1
29 | 95701-06010-07 | 緣面螺栓6*10 | FLANGE BOLT | 1
30 | 95701-06012-07 | 緣面螺栓(黑鋅)6*12 | FLANGE BOLT 6X12 | 1
●Please check the color & stripe information according to the color index !

## E24
E24 |  |  | LZ40W1-EU ( L5B / MAXSYM 400I )
排氣管 EXH. MUFFLER
圖面僅供參考
Pictures reference only
NO | 零件料號 Parts Number | 零件名稱 | Parts Name | 用量 QTY | 生效日期 EFFECTIVE DATE
1 | 18000-L5B-000 | 排氣管總成(消光灰)(觸媒) | EXH. MUFFLER ASSY GY-7450U | 1
2 | 18241-L5B-000 | 排氣管保護桿 | EX. PIPE PROTECTOR | 1
3 | 18291-REA-000 | 排氣管墊片 | EXH.PIPE GASKET | 1
4 | 18292-F86-000 | 排氣管護片墊片A | PROTECTOR PACKING A | 8
5 | 18293-F3E-000 | 排氣管護片墊片B | PROTECTOR PACKING B | 2
6 | 18293-LYD-000 | 排氣管墊片 | PACKING WASHER | 3
7 | 18295-A1A-000 | 排氣管護片襯套M6 | COLLAR M6 | 2
8 | 18295-F3E-000 | 排氣管護片襯套 | COLLAR M6 | 2
9 | 18295-LA2-000 | 排氣管櫬套 | COLLAR 6.4*11 | 3
10 | 18318-L5B-000 | 排氣管護蓋 | MUFFLER PROTECTOR | 1
11 | 18321-L1A-000 | 排氣管護片墊圈 | PROTECTOR RUBBER | 2
12 | 18321-REA-000 | 排氣管束帶 | MUFFLER BAND | 1
13 | 18328-L5B-000 | 排氣管尾管護蓋(消光灰) | MUFFLER REAR PROTECTOR GY-7450U | 1
14 | 37890-TL1-000 | 含氧感知器 | O2 SENSOR | 1
15 | 90043-HMA-000 | 帽蓋螺帽8mm | CAP NUT 8mm | 2
16 | 90116-D21-000 | 特殊螺絲 M6*20 | SPECIAL BOLT M6*20 | 2
17 | 90116-L5B-000 | 特殊螺絲 M6*25 | SPECIAL BOLT M6*25 | 3
18 | 90117-TL1-000 | 特殊螺栓 M6*22 | SPECIAL BOLT M6*22 | 2
●Please check the color & stripe information according to the color index !

## F01
F01 |  |  | LZ40W1-EU ( L5B / MAXSYM 400I )
碼錶 SPEEDMETER
圖面僅供參考
Pictures reference only
NO | 零件料號 Parts Number | 零件名稱 | Parts Name | 用量 QTY | 生效日期 EFFECTIVE DATE
1 | 37200-L5B-000 | 碼錶總成 | SPEEDOMETER ASSY | 1
2 | 53208-L5B-000-KA | 碼錶蓋(黑) | METER PANEL BK-001U | 1
3 | 53211-L5B-000 | 碼錶下護蓋 | LOWER METER VISOR | 1
4 | 90302-V02-000 | 彈簧螺帽 4mm | NUT SPRING 4mm | 4
5 | 93903-35380 | 攻絲螺釘 5*16 | TAPPING SCREW 5*16 | 2
6 | 93903-34380 | 螺絲4*12 | TAPPING SCREW 4*12 | 2
7 | 93903-35380 | 攻絲螺釘 5*16 | TAPPING SCREW 5*16 | 5
8 | 93903-44380 | 攻絲螺釘4*12 | TAPPING SCREW 4*12 | 2
●Please check the color & stripe information according to the color index !

## F02
F02 |  |  | LZ40W1-EU ( L5B / MAXSYM 400I )
前燈&前擋板&前左右側蓋 HEAD LIGHT&FR COVER&FR. L/R SIDER COVER
圖面僅供參考
Pictures reference only
NO | 零件料號 Parts Number | 零件名稱 | Parts Name | 用量 QTY | 生效日期 EFFECTIVE DATE
1 | 33100-L5B-000 | 頭燈總成 | HEAD LIGHT ASSY | 1
1.1 | 33110-D21-000 | 遠近燈驅動器 | HI/LO BEAM DRIVER | 1
2 | 33400-L5B-000 | 右前方向燈總成 | R FR WINKER ASSY | 1
3 | 33450-L5B-000 | 左前方向燈總成 | L FR WINKER ASSY | 1
4 | 64301-L5B-000-KB | 前擋板(黑) | FR COVER BK-001C | 1
5 | 64302-L5B-000-QU | 右前擋板(冰雪白) | R FR COVER WH-300P | 1 |  | W
5 | 64302-L5B-000-UH | 右前擋板(消光藍) | R FR COVER BU-2747U | 1 |  | BL
5 | 64302-L5B-000-IL | 右前擋板(消光灰) | R FR COVER GY-7450U | 1 |  | GY
5 | 64302-L5B-000-GU | 右前擋板(灰) | R FR COVER GY-418S | 1 |  | GY1
5 | 64302-L5B-000-IW | 右前擋板(亮光灰) | R FR COVER GY-009C | 1 |  | GY2
6 | 64303-L5B-000-QU | 左前擋板(冰雪白) | L FR COVER WH-300P | 1 |  | W
6 | 64303-L5B-000-UH | 左前擋板(消光藍) | L FR COVER BU-2747U | 1 |  | BL
6 | 64303-L5B-000-IL | 左前擋板(消光灰) | L FR COVER GY-7450U | 1 |  | GY
6 | 64303-L5B-000-GU | 左前擋板(灰) | L FR COVER GY-418S | 1 |  | GY1
6 | 64303-L5B-000-IW | 左前擋板(亮光灰) | L FR COVER GY-009C | 1 |  | GY2
7 | 83510-L5B-000-OK | 右前側條護蓋(銀) | R FR SIDE COVER S-011U | 1 |  | W
7 | 83510-L5B-000-OK | 右前側條護蓋(銀) | R FR SIDE COVER S-011U | 1 |  | BL
7 | 83510-L5B-000-JH | 右前側條護蓋(消光黑) | R FR SIDE COVER BK-001UL | 1 |  | GY
7 | 83510-L5B-000-JH | 右前側條護蓋(消光黑) | R FR SIDE COVER BK-001UL | 1 |  | GY1
7 | 83510-L5B-000-JH | 右前側條護蓋(消光黑) | R FR SIDE COVER BK-001UL | 1 |  | GY2
8 | 83610-L5B-000-OK | 左前側蓋護條(銀) | L FR SIDE COVER S-011U | 1 |  | W
8 | 83610-L5B-000-OK | 左前側蓋護條(銀) | L FR SIDE COVER S-011U | 1 |  | BL
8 | 83610-L5B-000-JH | 左前側蓋護條(消光黑) | L FR SIDE COVER BK-001UL | 1 |  | GY
8 | 83610-L5B-000-JH | 左前側蓋護條(消光黑) | L FR SIDE COVER BK-001UL | 1 |  | GY1
8 | 83610-L5B-000-JH | 左前側蓋護條(消光黑) | L FR SIDE COVER BK-001UL | 1 |  | GY2
9 | 90302-V02-000 | 彈簧螺帽 4mm | NUT SPRING 4mm | 12
10 | 93404-06016-07 | 墊圈螺栓(黑鋅)6*16 | BOLT WASHER 6*16 | 2
11 | 93903-34380 | 螺絲4*12 | TAPPING SCREW 4*12 | 3
12 | 93903-35380 | 攻絲螺釘 5*16 | TAPPING SCREW 5*16 | 7
13 | 93903-44380 | 攻絲螺釘4*12 | TAPPING SCREW 4*12 | 18
●Please check the color & stripe information according to the color index !

## F03
F03 |  |  | LZ40W1-EU ( L5B / MAXSYM 400I )
前把手蓋&後視鏡 UPPER HANDLE&BACK MIRROR
圖面僅供參考
Pictures reference only
NO | 零件料號 Parts Number | 零件名稱 | Parts Name | 用量 QTY | 生效日期 EFFECTIVE DATE
1 | 5311A-L5B-000-KA | 前把手上蓋總成(黑) | UPPER HANDLE COVER ASSY BK-001U | 1
2 | 53121-L5B-000-KA | 右方向把手下固定座(黑) | R LOWER HANDLE COVER BK-001U | 1
3 | 53122-L5B-000-KA | 左方向把手下固定座(黑) | L LOWER HANDLE COVER BK-001U | 1
4 | 53210-L5B-000 | 碼錶上護蓋 | UPPER METER VIOSR | 1
5 | 53216-L5B-000 | 右碼錶上護蓋橡膠 | R METER VISOR RUBBER | 1
6 | 53217-L5B-000 | 左碼錶上護蓋橡膠 | L METER VISOR RUBBER | 1
7 | 87121-L5B-000 | 把手上蓋徽飾(MAXSYM) | UPPER HANDLE EMBLEM(MAXSYM) | 1
8 | 88110-L5B-000 | 右後視鏡總成 | R BACK MIRROR ASSY | 1
9 | 88120-L5B-000 | 左後視鏡總成 | L BACK MIRROR ASSY | 1
10 | 90115-REA-000 | 塑膠螺帽6mm | PLASTIC NUT 6mm | 2
11 | 90301-GE0-000 | 夾定螺帽 | CLIP UNT | 20
12 | 90302-V02-000 | 彈簧螺帽 4mm | NUT SPRING 4mm | 4
13 | 93903-34380 | 螺絲4*12 | TAPPING SCREW 4*12 | 6
14 | 93903-44380 | 螺絲4*12 | TAPPING SCREW 4*12 | 2
●Please check the color & stripe information according to the color index !

## F04
F04 |  |  | LZ40W1-EU ( L5B / MAXSYM 400I )
把手 STRG. HANDLE
圖面僅供參考
Pictures reference only
NO | 零件料號 Parts Number | 零件名稱 | Parts Name | 用量 QTY | 生效日期 EFFECTIVE DATE
1 | 17787-L5B-000 | 油門線夾 | THROT. CABLE CLAMP | 1
2 | 17910-L5B-000 | 加油線A | THROT. CABLE COMP A | 1
3 | 17920-L5B-000 | 加油線B | THROT. CABLE COMP B | 1
4 | 32160-A3A-900 | 表帶 200*4.7 | WIRE BAND 200*4.7 | 2
5 | 35150-HMD-000 | 右開關 | R HANDLE SW ASSY. | 1
6 | 35200-L5B-000 | 左開關 | L HANDLE SW. ASSY | 1
7 | 45517-L4A-000 | 右夾持具 | RH. M/C HOLDER | 1
8 | 45518-L4A-000 | 左夾持具 | LH. M/C HOLDER | 1
9 | 50357-HMA-000 | 引擎懸架襯套 | ENG. HANGER BUSH | 2
10 | 53100-L5B-000 | 把手 | STRG. HANDLE COMP | 1
11 | 53105-TL1-000 | 把手配重 | HANDLE PIPE WT. | 2
12 | 5310C-VCA-000 | 把手配重內管 | INNER HANDLE PIPE WT. ASSY | 2
13 | 53123-TL1-000 | 方向把手固定座螺栓 | TOP BRIGE BOLT | 2
14 | 53140-HMA-900 | 節流管總成 | THROT GRIP COMP | 1
15 | 53166-H85-000 | 左把手管 | L HANDLE GRIP BK-001U | 1
16 | 53231-L5B-000 | 上頂梁 | TOP BRIDGE | 1
17 | 61105-RCA-000 | 前土除塞子 | FR FENDER GROMMET | 1
18 | 90118-BDA-000 | 把手配重螺絲 6*50 | HNDL. WT. BOLT 6*50 | 1
19 | 90304-L4A-000 | 轉向主幹螺帽 | STEERING STEM NUT | 2
20 | 90304-M9Q-800 | U型緣面螺帽 10mm | FLANGE U NUT 10mm | 2
21 | 90503-B06-000 | 轉向主幹螺帽墊圈 | STEERING STEM NUT WASHER | 1
22 | 93891-05012-07 | 墊圈螺絲(黑鋅)5*12 | WASHER SCREW 5*12 | 1
23 | 94103-10800 | 普通墊圈 | PLAIN WASHER | 2
24 | 95801-06022-07 | 緣面螺栓(黑鋅)6*22 | FLANGE BOLT 6*22 | 4
25 | 95801-08045-08 | 緣面螺栓(五彩)8*45 | FLANGE BOLT 8*45 | 2
●Please check the color & stripe information according to the color index !

## F05
F05 |  |  | LZ40W1-EU ( L5B / MAXSYM 400I )
前煞車泵 FR./RR. BRAKE
圖面僅供參考
Pictures reference only
NO | 零件料號 Parts Number | 零件名稱 | Parts Name | 用量 QTY | 生效日期 EFFECTIVE DATE
1 | 38730-L5B-000 | ABS煞車控制單元 | ABS.HYDRAULIC CIRCUIT UNIT | 1
2 | 38731-L4C-000 | ABS煞車系統支架 | ABS. HYDRAULIC UNIT STAY | 1
3 | 43100-L5B-000 | 後煞車卡鉗總成(黑) | RR CALIPER ASSY BK-001C | 1
3.1 | 43123-L4A-300 | 煞車片銷 | HANGER PIN | 1
3.2 | 43140-L6H-900 | 後煞車片總成 | RR. PAD ASSY | 1
4 | 43126-L5B-000 | 後煞車油管A | RR BRAKE HOSE A | 1
5 | 43127-L5B-000 | 後煞車油管B | RR BRAKE HOSE B | 1
6 | 43315-L4C-100 | 前煞車卡鉗管 | FR CALIPER HOSE COMP | 1
7 | 43500-L4C-000 | 後煞車總泵 | RR. M/C ASSY | 1
7.1 | 45506-L4A-300 | 煞車缸蓋皮膜 | M/C LID GASKET | 1
7.2 | 43507-L4A-300 | 油杯蓋 | MASTER CYCLINDER CAP | 1
7.3 | 45508-L4A-300 | 油杯蓋螺絲 | MASTER CYCLINDER CAP SCREW | 2
7.4 | 43509-L4A-300 | 左煞車拉桿總成 | L.HANDLE LEVER SET | 1
7.5 | 45510-L4A-300 | 手柄螺絲 | HANDLE LEVER SCREW | 1
7.6 | 35350-L6C-000 | 後煞車開關 | RR. HANDLE STOP SW. | 1
7.7 | 45515-L4A-300 | 墊圈螺絲 | BOLT AND WASHER | 1
7.8 | 45517-L4A-300 | 皮膜板 | DIAPHRAGM PLATE. | 1
8 | 45100-TL1-900-KB | 右前煞車卡鉗總成(黑) | R FR CALIPER ASSY BK-001C | 1
8.1 | 45130-L4A-900 | 煞車片總成 | PAD ASSY | 1
8.2 | 45116-L4A-310 | M型扼簧(左) 設變後 | L M-PAD SPRING | 1
8.3 | 45108-L4A-310 | M型扼簧(右)設變後 | R M-PAD SPRING | 1
8.4 | 45113-L4A-300 | 煞車片銷 | HANGER PIN | 2
9 | 45126-L5B-000 | 前煞車油管A | FR BRAKE HOSE A | 1
10 | 45145-L4C-000 | 前煞車支架 | FR. BRAKE STAY | 1
11 | 45157-L4A-000 | 前煞車管線夾 | FR.BRAKE HOSE CLAMP | 2
12 | 45200-TL1-900-KB | 左前煞車卡鉗總成(黑) | L FR CALIPER ASSY BK-001C | 1
12.1 | 45130-L4A-900 | 煞車片總成 | PAD ASSY | 1
12.2 | 45116-L4A-310 | M型扼簧(左) 設變後 | L M-PAD SPRING | 1
12.3 | 45108-L4A-310 | M型扼簧(右)設變後 | R M-PAD SPRING | 1
12.4 | 45113-L4A-300 | 煞車片銷 | HANGER PIN | 2
13 | 45500-L4C-000 | 前煞車總泵 | FR. M/C ASSY | 1
13.1 | 45506-L4A-300 | 煞車缸蓋皮膜 | M/C LID GASKET | 1
13.2 | 45507-L4A-300 | 煞車油杯蓋 | M/C CAP | 1
13.3 | 45508-L4A-300 | 油杯蓋螺絲 | MASTER CYCLINDER CAP SCREW | 2
13.4 | 45509-L4A-300 | 右煞車拉桿總成 | R HANDLE LEVER | 1
13.5 | 45510-L4A-300 | 手柄螺絲 | HANDLE LEVER SCREW | 1
13.6 | 35340-L6C-000 | 煞車開關 | FR. HANDLE STOP SW. | 1
13.7 | 45515-L4A-300 | 墊圈螺絲 | BOLT AND WASHER | 1
13.8 | 45517-L4A-300 | 皮膜板 | 皮膜板 | 1
14 | 80103-X01-000 | 後擋泥板橡膠套 | RR FENDER RUBBER | 2
15 | 80104-X01-000 | 軸環 | RR FENDER COLLAR | 2
16 | 90102-L4A-000 | 內六角螺栓 10*65 | SOCKET BOLT 10*65 | 4
17 | 90104-LEA-000 | 內六角螺栓 10*65 | SOCKET BOLT 10*65 | 2
18 | 90118-L4G-000 | 管夾 | HOSE CLAMP | 1
19 | 90145-M9Q-000 | 油螺栓 10*22 | OIL BOLT 10*22 | 9
20 | 90545-M9Q-000 | 油管螺栓墊片 | OIL BOLT WASHER | 18
21 | 94050-06070 | 緣面螺帽 6mm | FLANGE NUT 6mm | 2
22 | 95801-06012-07 | 緣面螺栓(黑鋅)6*12 | FLANGE BOLT 6*12 | 2
23 | 95801-06014-07 | 緣面螺栓(黑鋅) | FLANGE BOLT 6*14 | 2
24 | 95801-06020-07 | 緣面螺栓(黑鋅)6*20 | FLANGE BOLT 6*20 | 2
25 | 95801-06022-07 | 緣面螺栓(黑鋅)6*22 | FLANGE BOLT 6*22 | 1
●Please check the color & stripe information according to the color index !

## F06
F06 |  |  | LZ40W1-EU ( L5B / MAXSYM 400I )
風鏡&前擋板支架 WIND SCREEN&FR COVER BRK.
NO | 零件料號 Parts Number | 零件名稱 | Parts Name | 用量 QTY | 生效日期 EFFECTIVE DATE
1 | 30436-REA-000 | 電池開啟控制單元橡皮 | BATTERY OPEN CONTROL UNIT CUSHIO | 1
2 | 38300-AZA-000 | 閃光器 | ELEC. WINKER RELAY ASSY. | 1
3 | 3970A-L5B-000 | 緊急煞車警示系統單元總成 | EBL. UNIT ASSY | 1
4 | 50315-L5B-000 | 前擋板支架 | FR COVER BRKT COMP | 1
5 | 50316-L5B-000 | 前擋板支架 | CROSS STAY | 1
6 | 50319-L5B-000 | 風鏡搖臂襯套 | WIND ARM COLLAR | 4
7 | 5031B-L5B-000 | 風鏡搖臂B總成 | WIND ARM B ASSY | 2
8 | 5031C-L5B-000 | 右側風鏡搖臂A總成 | R WIND ARM A ASSY | 1
9 | 5031D-L5B-000 | 左側風鏡搖臂A總成 | L WIND ARM A ASSY | 1
10 | 5031E-L5B-000 | 右側風鏡支架總成 | R WIND SCREEN BRKT ASSY | 1
11 | 5031F-L5B-000 | 左側風鏡支架總成 | L WIND SCREEN BTKT ASSY | 1
12 | 50320-L5B-000 | 自潤式軸承 | OILES 0810-10 | 4
13 | 50520-L5B-000 | 彈簧導銷 | SPRING HOOK PIN | 2
14 | 50522-A3U-000 | 主腳架彈簧 | MAIN STAND SPRING | 2
15 | 64304-X01-000 | 橡膠墊 | FR. COVER RUBBER | 4
16 | 67100-L5B-000 | 風鏡 | WIND SCREEN | 1
17 | 67101-HMA-000 | 風鏡襯套 | WIND SCREEN COLLAR | 4
18 | 90114-TL1-000 | U型螺帽6mm | U NUT 6mm | 4
19 | 90306-BAA-000 | U型螺帽6mm | U NUT 6MM | 8
20 | 92101-06025-0G | 六角螺栓6*25 | HEX BOLT 6*25 | 4
21 | 94050-08080 | 緣面螺帽 8mm | FLANGE NUT 8mm | 2
22 | 95011-63000 | 制止橡皮 | STAND STOPPER RUB. C | 4
23 | 95801-06016-08 | 緣面螺栓(五彩)6*16 | FLANGE BOLT 6*16 | 2
24 | 95801-08065-08 | 緣面螺栓(五彩)8*65 | FLANGE BOLT 8*65 | 2
●Please check the color & stripe information according to the color index !

## F07
F07 |  |  | LZ40W1-EU ( L5B / MAXSYM 400I )
中央護蓋&下蓋&通氣護蓋 CENTER COVER&UNDER COVER&RADIATOR AIR DUCT
圖面僅供參考
Pictures reference only
NO | 零件料號 Parts Number | 零件名稱 | Parts Name | 用量 QTY | 生效日期 EFFECTIVE DATE
1 | 17509-L5B-000 | 加油管蓋 | FILLER PIPE COVER | 1
2 | 50611-L5B-000-KA | 通氣護蓋(黑) | RADIATOR AIR DUCT BK-001U | 1
3 | 50613-L5B-000-KA | 下蓋(黑) | UNDER COVER BK-001U | 1
4 | 80151-L5B-000 | 中央護蓋 | CENTER COVER | 1
5 | 90302-V02-000 | 彈簧螺帽 4mm | NUT SPRING 4mm | 4
6 | 93404-06012-07 | 墊圈螺栓(黑鋅)6*12 | WASHER BOLT 6*12 | 7
7 | 93903-44380 | 攻絲螺釘4*12 | TAPPING SCREW 4*12 | 6
8 | 93903-44480 | 攻絲螺釘 4*16 | TAPPING SCREW 4*16 | 2
●Please check the color & stripe information according to the color index !

## F08
F08 |  |  | LZ40W1-EU ( L5B / MAXSYM 400I )
前土除&轉向主幹 FR FENDER&STRG.STEM
圖面僅供參考
Pictures reference only
NO | 零件料號 Parts Number | 零件名稱 | Parts Name | 用量 QTY | 生效日期 EFFECTIVE DATE
1 | 33742-F3H-100 | 側反射片(橘) | SIDE REFLEX REFLECTOR | 2
2 | 44301-L4A-000 | 前輪軸(白鋅) 14*235 | FR.WHEEL AXLE 14*235 | 1
3 | 44312-L4A-000 | 前輪軸襯環 | FR. WHEEL COLLAR | 1
4 | 44313-L4A-000 | 左前輪軸襯環 | LH. FR. WHEEL COLLAR | 1
5 | 44870-L4C-000 | ABS速度感應器 | ABS. SPEED SENSOR ( BOSCH ) | 1
6 | 45156-L4A-000 | 前煞車油管夾 | FR. BRAKE HOSE CLAMP | 1
7 | 50306-M9Q-000 | 方向桿固定螺帽 | STRG. STEM LOCK NUT(MZ→SY) | 1
8 | 50308-HMA-000 | 方向主幹墊片 | STRG STEM WASHER | 1
9 | 51400-L4A-900 | 右前避震器總成(黑) | FR. R CUSHION ASSY BK-001C | 1
10 | 51401-L4G-000 | 前右反光片支架 | FR. RH. REFLECTOR STAY | 1
11 | 51500-L4A-900 | 左前避震器總成(黑) | FR. L CUSHION ASSY BK-001C | 1
12 | 51501-L4G-000 | 前左反光片支架 | FR. LH. REFLECTOR STAY | 1
13 | 53200-L4A-000 | 轉向主幹 | STRG.STEM COMP | 1
14 | 53214-L4A-000 | 防塵圈 | STRG.DUST SEAL | 1
15 | 53220-HMA-000 | 轉向首環 | STRG HEAD TOP THREAD COMP | 1
16 | 6110G-L5B-000-QU | 前土除總成(冰雪白) | FR FENDER ASSY WH-300P | 1 |  | W
16 | 6110G-L5B-000-UH | 前土除總成(消光藍) | FR FENDER ASSY BU-2747U | 1 |  | BL
16 | 6110G-L5B-000-IL | 前土除總成(消光灰) | FR FENDER ASSY GY-7450U | 1 |  | GY
16 | 6110G-L5B-000-GU | 前土除總成(灰) | FR FENDER ASSY GY-418S | 1 |  | GY1
16 | 6110G-L5B-000-IW | 前土除總成(亮光灰) | FR FENDER ASSY GY-009C | 1 |  | GY2
17 | 61105-L4A-000 | 前擋泥板支架 | FR.FENDER BRKT | 1
18 | 90114-A5L-000 | 特殊螺絲 6*35 | SPECIAL SCREW 6*35 | 2
19 | 90114-L4G-000 | 特殊螺絲 6*38 | SPECIAL SCREW 6*38 | 2
20 | 93500-05010-0G | 盆狀螺絲50*10 | SCREW PAN 5*10 | 1
21 | 94050-06070 | 緣面螺帽 6mm | FLANGE NUT 6mm | 2
22 | 94592-A5W-000 | 線夾 | CABLE CLAMP ( 1/14" ) | 1
23 | 95801-06012-07 | 緣面螺栓(黑鋅)6*12 | FLANGE BOLT 6*12 | 1
24 | 95801-08045-08 | 緣面螺栓(五彩)8*45 | FLANGE BOLT 8*45 | 4
25 | 96001-06012-07 | 緣面螺栓(黑鋅)6*12 | FLANGE BOLT SH 6*12 | 1
26 | 96700-08035-00 | 套筒螺栓(白鋅) 8*3 | SOCKET BOLT 8*35 | 1
●Please check the color & stripe information according to the color index !

## F09
F09 |  |  | LZ40W1-EU ( L5B / MAXSYM 400I )
前輪圈 FR. CAST WHEEL
圖面僅供參考
Pictures reference only
NO | 零件料號 Parts Number | 零件名稱 | Parts Name | 用量 QTY | 生效日期 EFFECTIVE DATE
1 | 42753-KBN-902 | 打氣嘴 | RIM VALVE | 1
2 | 44601-L5B-000-IT | 前輪圈(消光灰) | FR CAST WHEEL COMP GY-7520U | 1
3 | 44620-L4A-000 | 前輪軸套筒 | FR. AXLE DIST COLLAR | 1
4 | 44710-L4A-001 | 前輪胎(120/70-R15) | FR. TIRE ASSY (120/70-R15) | 1
5 | 44720-H9A-000 | 平衡塊 | BALANCE WEIGHT | 1
6 | 45120-L4A-000 | ABS偵測碟盤 | ABS DETECTIVE DISK | 1
7 | 45121-TL1-000 | 右前煞車碟盤(黑) | R FR. BRAKE DISK BK-001C | 1
8 | 45122-TL1-000 | 左前煞車碟盤(黑) | L. FR. BRAKE DISK BK-001C | 1
9 | 90105-KR3-000 | 前煞車盤螺栓 8*24 | FR. DISK BOLT 8*24 | 10
10 | 91211-RCA-000 | 油封 ( 22*35*7 ) | OIL SEAL ( 22*35*7 ) | 2
11 | 93500-L4C-000 | 耐落盆狀螺絲5*12mm | NYLOK PAN SCREW 5*12mm | 5
12 | 96150-60033-10 | 軸承 | RADIAL BALL BEARING 6003UU | 2
●Please check the color & stripe information according to the color index !

## F10
F10 |  |  | LZ40W1-EU ( L5B / MAXSYM 400I )
前內箱 FR INNER BOX
圖面僅供參考
Pictures reference only
NO | 零件料號 Parts Number | 零件名稱 | Parts Name | 用量 QTY | 生效日期 EFFECTIVE DATE
1 | 17667-LH1-000 | 前內箱蓋彈簧 | FR INNER COVER SPRING | 2
2 | 38650-FZT-000 | USB充電裝置3.0 | USB CHARGE UNIT | 1
3 | 81131-L5B-000-KA | 前內箱(黑) | FR INNER BOX BK-001U | 1
4 | 81132-L5B-000 | 水箱蓋橡膠 | RADIATOR FILLER CAP RUBBER | 1
5 | 81135-F91-000 | 主開關裝飾 | MAIN SW. GARNISH | 1
6 | 81141-L5B-000 | 右內箱盤 | R INNER TRAY | 1
7 | 81142-L5B-000 | 左內箱盤 | L INNER TRAY | 1
8 | 81144-L5B-000-KB | 右內箱支撐板(黑) | R INNER BOX LID STIFFENER BK-001C | 1
9 | 81145-L5B-000-KB | 左內箱蓋支撐板(黑) | L INNER BOX LID STIFFENER BK-001C | 1
10 | 81146-L5B-000-KA | 右內箱蓋支撐板外蓋(黑) | R INNER BOX LID STIFFENER COVER BK-001U | 1
11 | 81147-L5B-000-KA | 左內箱蓋支撐板外蓋(黑) | L INNER BOX LID STIFFENER COVER BK-001U | 1
12 | 81148-L5B-000 | 內箱托架 | INNER TRAY STAY | 1
13 | 81149-L5B-000 | 右蓋橡膠 | R LID RUBBER | 1
14 | 81150-L5B-000 | 左蓋橡膠 | L LID RUBBER | 1
15 | 81151-L5B-000-KB | 右內箱蓋(黑) | R INNER BOX LID BK-001C | 1
16 | 81152-L5B-000-KB | 左內箱蓋(黑) | L INNER BOX LID BK-001C | 1
17 | 81159-L5B-000 | 右零錢箱鎖支架 | R COIN BOX LOCK STAY | 1
18 | 81160-L5B-000 | 左零錢箱鎖支架 | L COIN BOX LOCK STAY | 1
19 | 81162-L5B-000 | 左零錢箱鎖支架 | L COIN BOX LOCK STAY | 2
20 | 81166-L5B-000 | 右零錢箱鎖扣握把 | R COIN BOX LOCK GRIP | 1
21 | 81167-L5B-000 | 左零錢箱鎖扣握把 | L COIN BOX LOCK GRIP | 1
22 | 90302-V02-000 | 彈簧螺帽 4mm | NUT SPRING 4mm | 4
23 | 90308-X04-000 | 彈簧螺帽5mm | SPRING NUT 5mm | 2
24 | 93903-34380 | 螺絲4*12 | TAPPING SCREW 4*12 | 25
25 | 93903-35280 | 攻絲螺釘 5*12 | TAPPING SCREW 5*12 | 6
26 | 93903-45280 | 攻絲螺釘 5*12 | TAPPING SCREW 5*12 | 2
27 | 95801-06012-07 | 緣面螺栓(黑鋅)6*12 | FLANGE BOLT 6*12 | 3
●Please check the color & stripe information according to the color index !

## F11
F11 |  |  | LZ40W1-EU ( L5B / MAXSYM 400I )
主腳架&側腳架 MAIN STAND&SIDE STAND
圖面僅供參考
Pictures reference only
NO | 零件料號 Parts Number | 零件名稱 | Parts Name | 用量 QTY | 生效日期 EFFECTIVE DATE
1 | 36500-HMA-000-A6 | 側支架開關 | SIDE STAND SW COMP | 1
2 | 45450-L5B-010 | 煞車線組 | PARKING CABLE COMP | 1
3 | 50502-GY6-900 | 主腳架襯環 | MAIN STAND COLLAR | 1
4 | 50503-HHA-000 | 主腳架襯環 | MAIN STAND COLLAR | 1
5 | 50505-H3A-900 | 主腳架橡皮 | MAIN STAND STOP RUBBER | 1
6 | 50506-H3A-000 | 主腳架櫬套 | MAIN STAND COLLAR | 1
7 | 5050A-L5B-010 | 主腳架總成 | MAIN STAND ASSY. | 1
8 | 5052A-L4C-000 | 主腳架彈簧 | SIDE STAND SPRING ASSY | 1
9 | 50530-L4A-900 | 側支架 | SIDE STAND COMP | 1
10 | 5053A-HMA-000 | 側支架彈簧總成 | SIDE STAND SPRING ASSY. | 1
11 | 90108-HMA-000 | 側支架螺絲 | SIDE STAND PIVOT SCREW | 1
12 | 90116-HHA-000 | 主腳架螺栓 | MAIN STAND PIVOT BOLT | 1
13 | 90117-L6C-000 | 緣面螺栓 10*45 | FLANGE BOLT 10*45 | 1
14 | 90304-M9Q-000 | U型緣面螺帽 10mm | NUT U FLANGE 10mm | 2
15 | 93404-06016-07 | 墊圈螺栓(黑鋅)6*16 | BOLT WASHER 6*16 | 1
16 | 94030-08070 | 六角螺帽 8mm | HEX NUT 8mm | 1
17 | 94102-08800 | 墊圈 8mm | PLAIN WASHER 8mm | 2
18 | 94201-25200 | 開口插梢(白鋅) | PIN SPLIT 2.5*20 | 1
19 | 95801-06012-07 | 緣面螺栓(黑鋅)6*12 | FLANGE BOLT 6*12 | 1
●Please check the color & stripe information according to the color index !

## F12
F12 |  |  | LZ40W1-EU ( L5B / MAXSYM 400I )
左/右腳踏桿 L/R PILLION STEP
圖面僅供參考
Pictures reference only
NO | 零件料號 Parts Number | 零件名稱 | Parts Name | 用量 QTY | 生效日期 EFFECTIVE DATE
1 | 50610-TL1-000 | 右腳踏桿支撐架 (黑) | R. PILLION STEP HOLDER BK-001C | 1
2 | 50620-TL1-000 | 左腳踏桿支撐架(黑) | L. PILLION STEP HOLDER BK-001C | 1
3 | 50703-R02-000 | 止動彈簧 | STOP SPRING | 2
4 | 50710-L5B-000 | 右腳踏桿總成 | R PILLION STEP ASSY | 1
5 | 50719-TL1-000 | 腳踏桿制止片 | STOP PLATE | 1
6 | 50720-L5B-000 | 左腳踏桿總成 | L PILLION STEP ASSY | 1
7 | 50722-B9A-000 | 固定銷 | STEP PIN | 2
8 | 94201-16150 | 開口梢 1.6*15 | SPLIT PIN 1.6*15 | 2
9 | 96211-08000 | 鋼珠 #8(6.350mm 1/4) | STEEL BALL 8MM(1/4" BALL) | 2
10 | 96700-08020-00 | 套筒螺栓 8*20 | SOCKET BOLT 8*20 | 4
●Please check the color & stripe information according to the color index !

## F13
F13 |  |  | LZ40W1-EU ( L5B / MAXSYM 400I )
油箱 FUEL TANK
圖面僅供參考
Pictures reference only
NO | 零件料號 Parts Number | 零件名稱 | Parts Name | 用量 QTY | 生效日期 EFFECTIVE DATE
1 | 1670A-L4A-000 | 汽油泵總成 | FUEL PUMP MODULE ASSY | 1
1.1 | 37801-A5L-000 | 濾油器墊片 | FUEL FILTER PACKING | 1
2 | 16730-L4A-000 | 燃油管 | FUEL TUBE | 1
3 | 17500-L5B-000 | 油箱 | FUEL TANK COMP | 1
4 | 17506-L4A-000 | 隔熱板 | HEAT PROOF PANEL | 1
5 | 17580-L5B-000 | 汽油斷氣閥總成 | FUEL CUT VALVE ASSY | 1
6 | 17581-LEF-000 | 燃油切斷閥 | FUEL CUT VALVE(SENTEC) | 1
7 | 17583-L5B-000 | 燃油切斷閥管 A | FILLTER PIPE-F.C.V TUBE A | 1
8 | 17585-L5B-000 | 油箱切斷閥管 | CAINISTER-F.C.V TUBE | 1
9 | 17651-L5B-000 | 加油管頸 | FUEL NECK TUBE | 1
10 | 17652-TAA-000 | 加油管夾 | FILTER TUBE CLIP | 2
11 | 17653-L5B-000 | 加油管 A | FILLER PIPE-TANK TUBE A | 1
12 | 17654-L5B-000 | 加油管 B | FILLER PIPE-TANK TUBE B | 1
13 | 1766A-L5B-000-OR | 加油管總成(消光鈦) | FILLER PIPE ASSY S-7539UL | 1
13.1 | 17623-FDA-000 | 油箱蓋勾(RCT4-102*P0G) | FUEL CAP CATCH SLIDE | 1
13.2 | 1762A-L5B-000-OR | 油箱蓋總成(消光鈦) | FUEL CAP ASSY S-7539UL | 1
13.3 | 17664-FDA-000 | 油管固定梢 | FILLER PIPE HINGE PIN | 1
13.4 | 17667-TAA-900 | 回復彈簧 | RETURN SPRING | 1
13.5 | 77245-L5B-000 | 油箱蓋鎖線 | FUEL CAP LOCK CABLE | 1
13.6 | 93903-25220 | 攻絲螺釘 5*12 | TAPPING SCREW 5*12 | 2
13.7 | 94101-04800 | 普通墊圈 | PLAIN WASHER | 1
13.8 | 94540-03010 | E環 | E-RING | 1
13.9 | 17630-FBA-000 | 油箱蓋橡膠 | FUEL CAP RUBBER | 1
14 | 19505-F81-000 | 管夾 | HOSE CLAMP | 2
15 | 19505-KS6-700 | 水管夾 | WATER HOSE CLAMP A | 2
16 | 37800-L5B-000 | 汽油油量計 | FUEL UNIT COMP | 1
17 | 37804-LEA-000 | 油量計支架 | FUEL UNIT STAY | 1
18 | 90106-LEA-000 | 汽油泵螺絲 | FUEL PUMP BOLT | 6
19 | 93404-06012-07 | 墊圈螺栓(黑鋅)6*12 | WASHER BOLT 6*12 | 4
20 | 93903-34380 | 螺絲4*12 | TAPPING SCREW 4*12 | 4
21 | 93903-HGC-000 | 攻絲螺釘M3*6.5 | TAPPING SCREW | 1
22 | 95801-06012-07 | 緣面螺栓(黑鋅)6*12 | FLANGE BOLT 6*12 | 2
●Please check the color & stripe information according to the color index !

## F14
F14 |  |  | LZ40W1-EU ( L5B / MAXSYM 400I )
後燈&車體蓋&後擋泥板 TAIL LIGHT&BODY COVER&RR FENDER
圖面僅供參考
Pictures reference only
NO | 零件料號 Parts Number | 零件名稱 | Parts Name | 用量 QTY | 生效日期 EFFECTIVE DATE
1 | 33700-L5B-000 | 後燈總成 | TAIL LIGHT ASSY. | 1
2 | 33740-E4D-010 | 後牌照燈總成 | LICENSE LIGHT ASSY | 1
3 | 33741-M9A-100 | 反射片 | RR. REFLEX REFLECTOR | 1
4 | 35601-L5B-000 | 免持鑰匙晶片組支架 | KEYLESS CONTROL STAY | 1
5 | 80100-L5B-000 | 後擋泥板 | RR FENDER | 1
6 | 80102-L5B-000 | 後擋泥板閘板 | RR. FENDER DAMPER | 1
7 | 8350G-L5B-000-QU | 右車體蓋總成(冰雪白) | R BODY COVER ASSY WH-300P | 1 |  | W
7 | 8350G-L5B-000-UH | 右車體蓋總成(消光藍) | R BODY COVER ASSY BU-2747U | 1 |  | BL
7 | 8350G-L5B-000-IL | 右車體蓋總成(消光灰) | R BODY COVER ASSY GY-7450U | 1 |  | GY
7 | 8350G-L5B-000-GU | 右車體蓋總成(灰) | R BODY COVER ASSY GY-418S | 1 |  | GY1
7 | 8350G-L5B-000-IW | 右車體蓋總成(亮光灰) | R BODY COVER ASSY GY-009C | 1 |  | GY2
7.1 | 87126-L5B-000 | 右車體蓋鰴飾(MAXSYM 400) | R. BODY COVER EMBLEM(MAXSYM 400) | 1
8 | 8360G-L5B-000-QU | 左車體蓋總成(冰雪白) | L BODY COVER ASSY WH-300P | 1 |  | W
8 | 8360G-L5B-000-UH | 左車體蓋總成(消光藍) | L BODY COVER ASSY BU-2747U | 1 |  | BL
8 | 8360G-L5B-000-IL | 左車體蓋總成(消光灰) | L BODY COVER ASSY GY-7450U | 1 |  | GY
8 | 8360G-L5B-000-GU | 左車體蓋總成(灰) | L BODY COVER ASSY GY-418S | 1 |  | GY1
8 | 8360G-L5B-000-IW | 左車體蓋總成(亮光灰) | L BODY COVER ASSY GY-009C | 1 |  | GY2
8.1 | 87127-L5B-000 | 左車體蓋徽飾(MAXSYM 400) | L. BODY COVER EMBLEM(MAXSYM 400) | 1
9 | 83750-L5B-000-QU | 後中心蓋(冰雪白) | RR CENTER COVER WH-300P | 1 |  | W
9 | 83750-L5B-000-UH | 後中心蓋(消光藍) | RR CENTER COVER BU-2747U | 1 |  | BL
9 | 83750-L5B-000-IL | 後中心蓋(消光灰) | RR CENTER COVER GY-7450U | 1 |  | GY
9 | 83750-L5B-000-GU | 後中心蓋(灰) | RR CENTER COVER GY-418S | 1 |  | GY1
9 | 83750-L5B-000-IW | 後中心蓋(亮光灰) | RR CENTER COVER GY-418S | 1 |  | GY2
10 | 90302-V02-000 | 彈簧螺帽 4mm | NUT SPRING 4mm | 4
11 | 90899-422-610 | 反射片底座塞子 | CORN. PLUG | 1
12 | 93404-06012-07 | 墊圈螺栓(黑鋅)6*12 | WASHER BOLT 6*12 | 1
13 | 93903-35280 | 攻絲螺釘 5*12 | TAPPING SCREW 5*12 | 16
14 | 93903-44380 | 攻絲螺釘4*12 | TAPPING SCREW 4*12 | 2
15 | 93903-45380 | 攻絲螺釘 5*16 | TAPPING SCREW 5*16 | 1
16 | 94050-05080 | 緣面螺帽 5mm | FLANGE NUT 5mm | 1
●Please check the color & stripe information according to the color index !

## F15
F15 |  |  | LZ40W1-EU ( L5B / MAXSYM 400I )
腳踏板&側蓋護條 FLOOR PANEL&SIDE COVER
圖面僅供參考
Pictures reference only
NO | 零件料號 Parts Number | 零件名稱 | Parts Name | 用量 QTY | 生效日期 EFFECTIVE DATE
1 | 64310-L5B-000-KA | 右腳踏板(黑) | R FLOOR PANEL BK-001U | 1
2 | 64320-L5B-000-KA | 左腳踏板(黑) | L FLOOR PANEL BK-001U | 1
3 | 64321-L5B-000-KA | 右腳踏墊(黑) | R FR FLOOR MAT BK-001U | 1
4 | 64322-L5B-000-KA | 左腳踏墊(黑) | L FR FLOOR MAT BK-001U | 1
5 | 64323-L5B-000-KA | 右後腳踏墊(黑) | R RR FLOOR MAT BK-001U | 1
6 | 64324-L5B-000-KA | 左後腳踏墊(黑) | L RR FLOOR MAT BK-001U | 1
7 | 81145-L4A-000 | 副水箱蓋 | RESERVE TANK LID | 1
8 | 83520-L5B-000-OK | 右後側蓋護條(銀) | R RR SIDE COVER S-011U | 1 |  | W
8 | 83520-L5B-000-OK | 右後側蓋護條(銀) | R RR SIDE COVER S-011U | 1 |  | UH
8 | 83520-L5B-000-JH | 右後側蓋護條(消光黑) | R RR SIDE COVER BK-001UL | 1 |  | IL
8 | 83520-L5B-000-JH | 右後側蓋護條(消光黑) | R RR SIDE COVER BK-001UL | 1 |  | GU
8 | 83520-L5B-000-JH | 右後側蓋護條(消光黑) | R RR SIDE COVER BK-001UL | 1 |  | IW
9 | 83620-L5B-000-OK | 左後側蓋護條(銀) | L RR SIDE COVER S-011U | 1 |  | W
9 | 83620-L5B-000-OK | 左後側蓋護條(銀) | L RR SIDE COVER S-011U | 1 |  | UH
9 | 83620-L5B-000-JH | 左後側蓋護條(消光黑) | L RR SIDE COVER BK-001UL | 1 |  | IL
9 | 83620-L5B-000-JH | 左後側蓋護條(消光黑) | L RR SIDE COVER BK-001UL | 1 |  | GU
9 | 83620-L5B-000-JH | 左後側蓋護條(消光黑) | L RR SIDE COVER BK-001UL | 1 |  | IW
10 | 90302-V02-000 | 彈簧螺帽 4mm | NUT SPRING 4mm | 6
11 | 93404-06012-07 | 墊圈螺栓(黑鋅)6*12 | WASHER BOLT 6*12 | 8
12 | 93903-44380 | 攻絲螺釘4*12 | TAPPING SCREW 4*12 | 4
●Please check the color & stripe information according to the color index !

## F16
F16 |  |  | LZ40W1-EU ( L5B / MAXSYM 400I )
後扶手 RR CARRIER
圖面僅供參考
Pictures reference only
NO | 零件料號 Parts Number | 零件名稱 | Parts Name | 用量 QTY | 生效日期 EFFECTIVE DATE
1 | 81200-L5B-000-IL | 後扶手(消光灰) | RR CARRIER GY-7450U | 1
2 | 81202-TL1-000 | 後握把襯套 | RR. CARRIER COLLAR | 2
3 | 90104-HAA-000 | 內6角螺絲 8mm*12 | SPECIAL BOLT 8mm | 1
4 | 90105-M92-000 | 特殊螺絲 8*31 | SPECIAL BOLT 8mm | 2
●Please check the color & stripe information according to the color index !

## F17
F17 |  |  | LZ40W1-EU ( L5B / MAXSYM 400I )
座墊 DOUBLE SEAT
圖面僅供參考
Pictures reference only
NO | 零件料號 Parts Number | 零件名稱 | Parts Name | 用量 QTY | 生效日期 EFFECTIVE DATE
1 | 35370-L4A-000 | 置物箱燈總成 | LUGGAGE BOX LIGHT ASSY | 1
2 | 77115-L5B-000 | 座墊橡膠 | SEAL RUBBER | 1
3 | 77200-L5B-000 | 座墊 | DOUBLE SEAT ( MK=456 ) | 1
4 | 77204-L5B-000 | 座墊海綿 | SEAT SPONGE | 1
5 | 77230-LM1-000 | 座墊掛鉤總成 | SEAT CATCH ASSY. | 1
6 | 77240-L5B-000 | 座墊鎖導線 | SEAT LOCK CABLE | 1
7 | 77241-L5B-000 | 座墊鎖導線B | SEAT LOCK CABLE B | 1
8 | 77300-L5B-000 | 前座墊靠背 | FR BACK SEAT ( MK=456 ) | 1
9 | 77301-L5B-000 | 前座墊靠背徽飾 | FR BACK EMBLEM ( CR-002U ) | 1
10 | 81251-L5B-000 | OBD 橡膠蓋 | OBD RUBBER CAP | 2
11 | 8125A-L5B-000 | 行李箱總成 | LUGGAGE BOX ASSY | 1
12 | 90112-M67-000 | 緣面螺栓 6mm | FLANGE BOLT 6mm | 8
13 | 93404-06012-07 | 墊圈螺栓(黑鋅)6*12 | WASHER BOLT 6*12 | 2
14 | 93903-35280 | 攻絲螺釘 5*12 | TAPPING SCREW 5*12 | 2
15 | 94050-06070 | 緣面螺帽 6mm | FLANGE NUT 6mm | 2
16 | 95801-06012-07 | 緣面螺栓(黑鋅)6*12 | FLANGE BOLT 6*12 | 4
●Please check the color & stripe information according to the color index !

## F18
F18 |  |  | LZ40W1-EU ( L5B / MAXSYM 400I )
水箱 RADIATOR
圖面僅供參考
Pictures reference only
NO | 零件料號 Parts Number | 零件名稱 | Parts Name | 用量 QTY | 生效日期 EFFECTIVE DATE
1 | 19005-L5B-010 | 風扇護罩 | SHROUD ASSY | 1
2 | 19010-L5B-000 | 水箱 | RADIATOR COMP | 1
3 | 19039-H9A-100 | 加油頸 | FILLER NECK | 1
4 | 19111-H9A-900 | 水箱T蓋總成 | RADIATOR FILLER CAP COMP | 1
5 | 19125-L5B-000 | 水箱水管 | RADIATOR HOSE | 1
6 | 19505-REA-000 | 管夾 | HOSE CLAMP | 1
7 | 19507-L5B-000 | 加油頸管-水箱側 | RESERVE TANK FILLER NECK HOSE | 1
8 | 64312-L5B-000 | 油箱保護蓋 | FUEL TANK PROTECTOR | 1
9 | 90682-SB0-671 | 管夾 | CNSTR HOSE CLAMP | 1
10 | 93404-06020-07 | 墊圈螺栓(黑鋅) 6*20 | WASHER BOLT 6*20 | 4
11 | 93405-06012-08 | 墊圈螺栓 | WASHER BOLT | 3
12 | 93405-06016-07 | 墊圈螺栓6*16 | WASHER BOLT 6*16 | 4
●Please check the color & stripe information according to the color index !

## F19
F19 |  |  | LZ40W1-EU ( L5B / MAXSYM 400I )
水箱連接管 WATER PIPE
圖面僅供參考
Pictures reference only
NO | 零件料號 Parts Number | 零件名稱 | Parts Name | 用量 QTY | 生效日期 EFFECTIVE DATE
1 | 19110-L5B-000 | 水箱連接管 | WATER PIPE COMP | 1
2 | 19121-L5B-000 | 水箱進水管 | RADIATOR INLET HOSE | 1
3 | 19123-L5B-000 | 出水管 | RADIATOR OUTLET HOSE | 1
4 | 19501-L4A-000 | 水管A | WATER HOSE A | 1
5 | 19503-L4A-000 | 水管C | WATER HOSE C | 1
6 | 19505-REA-000 | 管夾 | HOSE CLAMP | 8
7 | 19505-L5B-000 | 管夾 | HOSE CLAMP | 2
8 | 95801-06012-07 | 緣面螺栓(黑鋅)6*12 | FLANGE BOLT 6*12 | 3
●Please check the color & stripe information according to the color index !

## F20
F20 |  |  | LZ40W1-EU ( L5B / MAXSYM 400I )
副水箱 RESERVE TANK
圖面僅供參考
Pictures reference only
NO | 零件料號 Parts Number | 零件名稱 | Parts Name | 用量 QTY | 生效日期 EFFECTIVE DATE
1 | 19101-LH1-000 | 副水箱 | RESERVE TANK | 1
2 | 19104-M9Q-000 | 副水箱蓋 | RESERVE TANK CAP | 1
3 | 19109-LH1-000 | 副水箱管 | RESERVE TANK TUBE | 1
4 | 1910A-L5B-000 | 副水箱總成 | RESERVE TANK ASSY | 1
5 | 93404-06012-07 | 墊圈螺栓(黑鋅)6*12 | WASHER BOLT 6*12 | 2
●Please check the color & stripe information according to the color index !

## F21
F21 |  |  | LZ40W1-EU ( L5B / MAXSYM 400I )
後輪圈 RR. CAST WHEEL
圖面僅供參考
Pictures reference only
NO | 零件料號 Parts Number | 零件名稱 | Parts Name | 用量 QTY | 生效日期 EFFECTIVE DATE
1 | 1T011606014-6135 | 輪胎160/60 R14 M6135 | RR. TIRE ASSY. ( 160/60-14 ) | 1
2 | 42601-L6G-000-A1 | 後輪圈(灰框) | RR. CAST WHEEL COMP GY-7520 | 1
3 | 42753-KBN-902 | 打氣嘴 | RIM VALVE ( MK=419 ) | 1
4 | 43121-TL1-000 | 後煞車碟盤(黑) | RR. BRAKE DISK BK-001C | 1
5 | 44720-H9A-000 | 平衡塊 | BALANCE WEIGHT | 1
6 | 45120-L4A-000 | ABS偵測碟盤 | ABS DETECTIVE DISK | 1
7 | 52400-L6C-900-KB | 後避震器總成(黑) | RR CUSHION ASSY. BK-001C ( TYPE 2 ) | 2
8 | 90105-KR3-000 | 前煞車盤螺栓 8*24 | FR. DISK BOLT 8*24 | 5
9 | 93500-L4C-000 | 耐落盆狀螺絲5*12mm | NYLOK PAN SCREW 5*12mm | 9
10 | 95801-10040-07 | 緣面螺栓(黑鋅)10*40 | FLANGE BOLT 10*40 | 4
●Please check the color & stripe information according to the color index !

## F22
F22 |  |  | LZ40W1-EU ( L5B / MAXSYM 400I )
引擎懸架 ENG. HANGER LINK
圖面僅供參考
Pictures reference only
NO | 零件料號 Parts Number | 零件名稱 | Parts Name | 用量 QTY | 生效日期 EFFECTIVE DATE
1 | 45156-B9A-000 | 前煞車管夾子 | BRAKE HOSE CLAMP | 1
2 | 50350-L5B-000 | 引擎懸架總成 | ENG. HANGER LINK ASSY | 1
3 | 50356-L5B-000 | 制止橡膠襯套 | STOP RUBBER BUSH | 2
4 | 90105-LEA-000 | 緣面螺栓12*290 | FLANGE BOLT 12*290 | 1
5 | 90109-L5B-000 | 引擎懸架下軸套 | HANGER UNDER COLLAR | 2
6 | 90121-L4A-000 | 軸距套筒(右) | DISTANCE COLLAR | 2
7 | 90306-M9Q-000 | 鎖定螺帽 12mm | SELF LOCK NUT 12mm | 1
8 | 94103-12800 | 普通墊圈 12mm | PLAIN WASHER 12mm | 1
9 | 95801-06012-07 | 緣面螺栓(黑鋅)6*12 | FLANGE BOLT 6*12 | 1
10 | 95801-12065-07 | 螺絲 12X65(黑鋅) | FLANGE BOLT 12*65 | 4
●Please check the color & stripe information according to the color index !

## F23
F23 |  |  | LZ40W1-EU ( L5B / MAXSYM 400I )
後叉 RR. FORK
圖面僅供參考
Pictures reference only
NO | 零件料號 Parts Number | 零件名稱 | Parts Name | 用量 QTY | 生效日期 EFFECTIVE DATE
1 | 11203-L4A-000 | 後避震器下端橡皮襯套 | RR CUSH UND BUSH RUBBER | 1
2 | 42311-L4A-000 | 後輪軸襯環 | RR. AXLE SIDE COLLAR A | 1
3 | 42312-L4C-000 | 後輪軸襯環 | RR. AXLE COLLAR | 1
4 | 45156-L4A-000 | 前煞車油管夾 | FR. BRAKE HOSE CLAMP | 1
5 | 5210A-L5B-000 | 後叉總成(炫風銀) | RR FORK ASSY S-421S | 1
6 | 90304-B7A-000 | 後輪軸螺帽 16mm | RR.AXLE U NUT 16mm | 1
7 | 90754-H9A-000 | 防塵油封 26*47*7 | DUST SEAL 26*47*7 | 1
8 | 90755-H3C-000 | 防塵油封 26*35*7 | DUST SEAL 26*35*7 | 1
9 | 94101-16000 | 普通墊圈 16mm | PLAIN WASHER 16mm | 1
10 | 94524-47000 | 環夾 IN47 | CIR CLIP IN47 | 1
11 | 95801-06012-07 | 緣面螺栓(黑鋅)6*12 | FLANGE BOLT 6*12 | 2
12 | 95801-08030-07 | 緣面螺栓(黑鋅) | FLANGE BOLT 8*30 | 3
13 | 95801-10060-07 | 緣面螺絲 | FLANGE BOLT 10*60 | 2
14 | 96150-63033-10 | 滾珠軸承6303U | RADIAL BALL BEARING 6303U | 1
●Please check the color & stripe information according to the color index !

## F24
F24 |  |  | LZ40W1-EU ( L5B / MAXSYM 400I )
座墊鉸練 SEAT HINGE
圖面僅供參考
Pictures reference only
NO | 零件料號 Parts Number | 零件名稱 | Parts Name | 用量 QTY | 生效日期 EFFECTIVE DATE
1 | 50757-L3A-000 | 座墊固定板襯套 | SEAT HINGE OILES | 2
2 | 74480-TL1-000 | 氣體式阻尼器 | GAS DAMPER | 1
3 | 77201-L5B-000-OR | 座墊鉸練(消光鈦) | SEAT HINGE ( S-7539UL ) | 1
4 | 77202-L5B-000 | 座墊鉸鍊梢 | HINGE PIN | 1
5 | 77203-L5B-000 | 座墊彈簧板 | SEAT OPEN SPRING PLATE | 1
6 | 77205-L5B-000 | 座墊鉸鍊桿 | SEAT HINGE BAR | 1
7 | 93892-04008-08 | 墊圈螺絲4*8 | SCREW WASHER 4*8 | 1
8 | 94251-08400 | 固定梢 8mm | LOCK PIN 8mm (LATCH PIN) | 1
9 | 95011-63000 | 制止橡皮 | STAND STOPPER RUB. C | 1
10 | 95801-06012-07 | 緣面螺栓(黑鋅)6*12 | FLANGE BOLT 6*12 | 1
●Please check the color & stripe information according to the color index !

## F25
F25 |  |  | LZ40W1-EU ( L5B / MAXSYM 400I )
活性碳罐 CANISTER
圖面僅供參考
Pictures reference only
NO | 零件料號 Parts Number | 零件名稱 | Parts Name | 用量 QTY | 生效日期 EFFECTIVE DATE
1 | 1730A-L5B-000 | 活性碳罐組 | CANISTER SET | 1
2 | 17550-HMB-900 | 活性碳罐總成 | CANISTER ASSY | 1
3 | 17551-T36-001 | 活性碳罐夾 | CANISTER CLAMP | 1
4 | 17682-L5B-000 | 活性碳罐連接管 | CANISTER-INLET PIPE TUBE | 1
5 | 95801-06012-08 | 緣面螺栓 6*12 (五彩) | FLANGE BOLT 6*12 | 1
●Please check the color & stripe information according to the color index !

## F26
F26 |  |  | LZ40W1-EU ( L5B / MAXSYM 400I )
車台 FRAME BODY
圖面僅供參考
Pictures reference only
NO | 零件料號 Parts Number | 零件名稱 | Parts Name | 用量 QTY | 生效日期 EFFECTIVE DATE
1 | 5010N-L5B-000 | 車台 | FRAME BODY SET BK-001C | 1
2 | 50110-L5B-000 | 後擋泥板支架 | RR FENDER BRKT. | 1
3 | 50189-L5B-000 | 製造號碼牌 | MANUFACTURER NO. PLATE | 1
4 | 50300-L4A-000 | 下珠碗組 | BALL RACE SET | 1
5 | 50301-HMA-000 | 上滾珠座圈 | RACE UP STRG BALL | 1
6 | 50306-M9Q-000 | 方向桿固定螺帽 | STRG. STEM LOCK NUT(MZ→SY) | 1
7 | 50308-HMA-000 | 方向主幹墊片 | STRG STEM WASHER | 1
8 | 50506-A31-000 | 主腳架緩衝橡皮 | MAIN STAND STOPPER STAY | 1
9 | 53110-TL1-000 | 煞車開關固定座 | STOP SW. HOLDER | 1
10 | 53211-HMA-000 | 上錐體座圈 | STRG. UP CONE RACE | 1
11 | 53215-HMA-000 | 上滾珠總成 | STEEL BALL UP ASSY. | 1
12 | 53220-HMA-000 | 轉向首環 | STRG HEAD TOP THREAD COMP | 1
13 | 80101-L5B-000 | 後內擋泥板 | RR INNER FENDER | 1
14 | 80103-L5B-000 | 左側防濺板 | L SPLASH BOARD PLATE | 1
15 | 90601-F91-000 | 通氣管夾 | BREATHER TUBE CLAMPER | 1
16 | 90611-FDA-000 | 管夾 | PIPE CLAMP | 1
17 | 90611-FFE-000 | 管夾 | PIPE CLAMP | 1
18 | 90852-M92-000 | 長形鉚釘 | RIVET 3.96*6 | 1
19 | 95801-06012-07 | 緣面螺栓(黑鋅)6*12 | FLANGE BOLT 6*12 | 5
●Please check the color & stripe information according to the color index !

## F27
F27 |  |  | LZ40W1-EU ( L5B / MAXSYM 400I )
電裝品 ELECTRICAL PARTS
圖面僅供參考
Pictures reference only
NO | 零件料號 Parts Number | 零件名稱 | Parts Name | 用量 QTY | 生效日期 EFFECTIVE DATE
1 | 11208-L5B-000 | 點火線圈支架 | IGNITION COIL STAY | 1
2 | 3051A-L5B-000 | 點火線圈總成 | IGN. COIL ASSY | 1
3 | 31500-HKK-020-P | 電池(#10/12V/9AH) | BATTERY ASSY. ( MK=603 ) | 1
4 | 31600-L3A-000 | 整流調整器總成 | REG. REC ASSY. | 1
5 | 32161-T15-000 | 表帶 | WIRE BAND B250 | 1
6 | 32411-L4A-100 | 電瓶導線 | BATTERY CABLE | 1
7 | 32412-F62-100 | 電瓶接地線A | EARTH CABLE A | 1
8 | 32415-L4A-000 | 電瓶接地線B | EARTH CABLE B | 1
9 | 35010-TL2-000-TW | 鎖全組(不含座墊鎖&油箱蓋導線) | KEY SET (NO CABLE) | 1
10 | 35111-ADB-100-B | 鑰匙 (無磁石) | KEY COMP | 2
11 | 35111-L5B-000 | 晶片鑰匙 | KEYLESS REMOTE KEY | 2
12 | 3511A-L5B-100 | 座墊鎖頭組(含鑰匙) | KEY COMP SET | 1
13 | 35345-L3A-000 | 照明燈開關(RCS5) | SEAT OPEN LAMP SW | 1
14 | 35850-F91-000 | 繼電器 | ELEC. RELAY ( JP=PANASONIC ))MK=688 | 4
15 | 35850-L4A-000 | 起動開關單體 | STARTER MAG. SW. COMP | 1
16 | 35859-M9Q-000 | 起動開關螺帽 | MAG. SW. NUT | 2
17 | 3585A-L4A-100 | 起動繼電器總成 | STARTER MAG. SW. ASSY. | 1
18 | 36100-MMA-100-A1 | 傾倒感應器 | ROLL OVER SENSOR ASSY ( MK=640 ) | 1
19 | 36500-HMA-000-A6 | 側支架開關 | SIDE STAND SW COMP | 1
20 | 37275-L4A-000 | 油壓控制線 | OIL PRESSURE SUB CORD | 1
21 | 37600-L5B-000 | 壓力感應器 | PA SENSOR SUSPENSION | 1
22 | 37660-L5B-000 | 進氣歧管壓力感知器 | MANIFOLD ABSOLUTE PRESSURE | 1
23 | 38110-L4A-000 | 喇叭 | HORN COMP | 1
24 | 3840A-MMC-000 | 警報器 | ELEC. BUZZER ASSY | 1
25 | 38700-L5B-000 | 引擎控制單元橡皮 | ECU SUSPENSION | 1
26 | 38710-L5B-000-02 | 引擎控制單元-02 (L5B-01A) | ECU ASSY | 1
27 | 39126-L5B-000 | 免持鑰匙橡膠座 | KEYLESS CONTROL UNIT CUSHION | 1
28 | 3912A-L5B-000 | 免持鑰匙晶片組 | KEYLESS C0NTROL UNIT ASSY | 1
29 | 50324-HEA-000 | 電瓶固定帶 | BATTERY BAND | 1
30 | 50325-L5B-000 | 電池蓋 | BATTERY CASE | 1
31 | 75581-T53-000 | 鎖匙座彈簧 | SET SPG LOCK KEY | 1
32 | 77236-HAA-900 | 座墊鎖墊片 | SEAT LOCK WASHER | 1
33 | 77239-ADB-000-A | 座墊鎖(含鎖匙) | SEAT LOCK KEY (COMP+KEY) | 1
34 | 89010-L5B-000 | 工具包 | TOOL SET | 1
35 | 90085-HHA-900 | 螺栓 | SELF LOCKING BOLT 6*16 | 1
36 | 90305-M9Q-000 | 夾定螺帽 6mm | CLIP NUT 6mm | 2
37 | 93404-04022-08 | 墊圈螺栓4*22 | WASHER BOLT 4*22 | 2
38 | 94050-06000 | 六角緣面螺帽6mm | FLANGE NUT 6mm | 2
39 | 95801-06012-07 | 緣面螺栓(黑鋅)6*12 | FLANGE BOLT 6*12 | 6
40 | 95801-06016-08 | 緣面螺栓(五彩)6*16 | FLANGE BOLT 6*16 | 2
41 | 95801-08012-07 | 緣面螺栓(黑鋅) 8*12 | FLANGE BOLT 8*12 | 1
●Please check the color & stripe information according to the color index !

## F28
F28 |  |  | LZ40W1-EU ( L5B / MAXSYM 400I )
配線 WIRE HARNESS
圖面僅供參考
Pictures reference only
NO | 零件料號 Parts Number | 零件名稱 | Parts Name | 用量 QTY | 生效日期 EFFECTIVE DATE
1 | 32100-L5B-000 | 配線 | WIRE HARNESS | 1
1.1 | 32009-F91-000 | 5A 保險絲 | MINI FUSE 5A | 2
1.2 | 32010-F91-000 | 10A 保險絲 | MINI FUSE 10A | 2
1.3 | 32011-F91-000 | 15A 保險絲 | MINI FUSE 15A | 1
1.4 | 32012-F91-000 | 20A 保險絲 | MINI FUSE 20A | 2
1.5 | 32014-F91-000 | 30A 保險絲 | MINI FUSE 30A | 1
●Please check the color & stripe information according to the color index !

## Index_1
MODEL：LZ40W1-EU |  | 零件料號索引 PARTS NO. INDEX |  | 2020-07-02
PARTS NO. | NO. | PARTS NO. | NO. | PARTS NO. | NO.
06414-L4A-000-A | E06 | 13101-L4A-000 | E07 | 16401-L4G-00A | E06
06415-HNS-000 | E06 | 13111-L4A-000 | E07 | 16406-F6K-000 | E06
06416-HNS-000 | E06 | 13300-L4A-000 | E20 | 1670A-L4A-000 | F13
11100-L4A-010 | E18 | 14100-L5B-000 | E03 | 16730-L4A-000 | F13
11106-REA-000 | E18 | 14105-L4A-000 | E04 | 1711A-L4A-000 | E06
11200-L5B-000 | E12 | 14105-REA-000 | E04 | 17120-L4A-000 | E06
11200-L5B-001 | E12 | 14108-REA-000 | E04 | 17200-L5B-000 | E23
11203-L4A-000 | E12 | 14151-L4A-000 | E18 | 17211-L5B-000 | E23
11203-L4A-000 | F23 | 1443A-L5B-000 | E02 | 17214-L5B-000 | E23
11205-L3E-000 | E12 | 1444A-L5B-000 | E02 | 17221-L5B-000 | E11
11207-L5B-000 | E07 | 14451-L4A-000 | E02 | 17233-L5B-000 | E23
11209-L5B-000 | E07 | 14457-L4A-000 | E03 | 17234-L5B-000 | E11
11210-L5B-000 | E07 | 14510-L4A-000 | E04 | 17234-M51-000 | E23
11211-L5B-000 | E04 | 14520-H6T-000 | E07 | 1723S-L5B-000 | E23
1122A-L4A-000 | E12 | 14522-H6T-000 | E07 | 1725S-L5B-000 | E23
11330-L4L-002 | E16 | 14523-M9Q-002 | E07 | 1730A-L5B-000 | F25
11332-L4A-000 | E16 | 14524-H6T-000 | E07 | 17359-M9Q-000 | E23
11333-L4A-000 | E16 | 14525-H6T-000 | E07 | 17370-M9Q-000 | E23
11344-L4A-000 | E11 | 14531-REA-000 | E04 | 17388-L5B-000 | E23
11346-L4A-000 | E11 | 14610-L4A-000 | E04 | 17389-L5B-000 | E23
1134A-L4A-000 | E11 | 14711-L4A-000 | E02 | 17500-L5B-000 | F13
11352-L4A-000 | E10 | 14721-L4A-000 | E02 | 17506-L4A-000 | F13
11353-L4A-000 | E10 | 14751-L5B-000 | E02 | 17509-L5B-000 | F07
11354-H3A-000 | E10 | 14761-REA-000 | E02 | 17550-HMB-900 | F25
11356-H3A-000 | E10 | 14771-M8Q-000 | E02 | 17551-T36-001 | F25
1135A-L4A-013-IL | E10 | 14777-REA-000 | E02 | 17580-L5B-000 | F13
1136A-L4A-000 | E13 | 14781-M9Q-000-A | E02 | 17581-LEF-000 | F13
1137A-HMA-000 | E15 | 15100-L4A-000 | E19 | 17583-L5B-000 | F13
11382-L5B-000 | E16 | 15126-L4A-000 | E19 | 17585-L5B-000 | F13
11384-L6C-000 | E23 | 15133-HMA-000 | E19 | 17591-L5B-000 | E21
1139A-L5B-000 | E18 | 15134-L4A-000 | E18 | 17592-HMC-000 | E21
11394-L4A-000 | E05 | 1513A-L4A-000 | E18 | 17593-L5B-000 | E23
11395-L4A-000 | E11 | 1C15141-V02-000 | E19 | 1759A-L5B-000 | E21
11833-L5B-000 | E04 | 15230-REA-000 | E18 | 17623-FDA-000 | F13
12100-L5B-000-A | E07 | 15400-L4A-000 | E13 | 1762A-L5B-000-OR | F13
12191-L4A-000 | E07 | 15414-N01-000 | E13 | 17630-FBA-000 | F13
12200-L4A-000 | E03 | 15421-REA-000 | E18 | 17651-L5B-000 | F13
12209-H6B-900-M2 | E02 | 15426-REA-000 | E18 | 17652-TAA-000 | F13
12251-L4A-000 | E07 | 1565A-L5B-000 | E16 | 17653-L5B-000 | F13
12301-L4A-000 | E01 | 15711-L4A-002 | E18 | 17654-L5B-000 | F13
1231A-L4A-000 | E04 | 15712-L4A-000 | E19 | 17664-FDA-000 | F13
12342-G02-000 | E12 | 15715-L5B-000 | E03 | 17667-LH1-000 | F10
1236A-B04-000 | E18 | 15772-500-013 | E04 | 17667-TAA-900 | F13
12391-L4A-000 | E01 | 16201-L4A-000 | E06 | 1766A-L5B-000-OR | F13
13000-L4A-001 | E14 | 1621A-L4A-000 | E06 | 17682-L5B-000 | F25
13010-L4A-000 | E07

## Index_2
MODEL：LZ40W1-EU |  | 零件料號索引 PARTS NO. INDEX |  | 2020-07-02
PARTS NO. | NO. | PARTS NO. | NO. | PARTS NO. | NO.
17688-L5B-000 | E23 | 19502-L4A-000 | E22 | 31200-L4A-100 | E18
17787-L5B-000 | F04 | 19503-L4A-000 | F19 | 31500-HKK-020-P | F27
17910-L5B-000 | F04 | 19504-L4A-000 | E22 | 31600-L3A-000 | F27
17920-L5B-000 | F04 | 19505-F81-000 | F13 | 32009-F91-000 | F28
18000-L5B-000 | E24 | 19505-KS6-700 | F13 | 32010-F91-000 | F28
18241-L5B-000 | E24 | 19505-REA-000 | E03 | 32011-F91-000 | F28
18291-REA-000 | E24 | 19505-REA-000 | E17 | 32012-F91-000 | F28
18292-F86-000 | E24 | 19505-REA-000 | E22 | 32014-F91-000 | F28
18293-F3E-000 | E24 | 19505-REA-000 | F18 | 32100-L5B-000 | F28
18293-LYD-000 | E24 | 19505-REA-000 | F19 | 32160-A3A-900 | F04
18295-A1A-000 | E24 | 19507-L5B-000 | F18 | 32161-T15-000 | F27
18295-LA2-000 | E24 | 1B01L4A01 | E08 | 32161-SY4-000 | E18
18295-F3E-000 | E24 | 1C14401-L4A-000 | E04 | 32411-L4A-100 | F27
18318-L5B-000 | E24 | 1PCPR8EA-9-3 | E03 | 32412-F62-100 | F27
18321-L1A-000 | E24 | 1T011606014-6135 | F21 | 32415-L4A-000 | E12
18321-REA-000 | E24 | 21202-L6C-000 | E09 | 32415-L4A-000 | F27
18328-L5B-000 | E24 | 21301-L4A-003 | E09 | 33100-L5B-000 | F02
18533-M7Q-000 | E21 | 21395-L4A-000 | E09 | 33110-D21-000 | F02
18533-M7Q-000 | E23 | 22000-L5B-000 | E08 | 33400-L5B-000 | F02
18601-HEB-000 | E01 | 22101-L4A-000 | E15 | 33450-L5B-000 | F02
18610-L4A-010 | E01 | 22102-L4A-000 | E08 | 33700-L5B-000 | F14
19005-L5B-010 | F18 | 22105-L5B-000 | E08 | 33740-E4D-010 | F14
19010-L5B-000 | F18 | 22110-L4A-003 | E08 | 33741-M9A-100 | F14
19039-H9A-100 | F18 | 22121-L5B-000-A | E08 | 33742-F3H-100 | F08
19101-LH1-000 | F20 | 22131-L4A-000 | E08 | 35010-TL2-000-TW | F27
19104-M9Q-000 | F20 | 22132-L4A-000-A | E08 | 35111-ADB-100-B | F27
19109-LH1-000 | F20 | 22300-L4A-000 | E15 | 35111-L5B-000 | F27
1910A-L5B-000 | F20 | 23010-L5B-000 | E15 | 3511A-L5B-100 | F27
19110-L5B-000 | F19 | 23200-L4A-000 | E15 | 35150-HMD-000 | F04
19111-H9A-900 | F18 | 23220-L5B-000 | E15 | 35200-L5B-000 | F04
19121-L5B-000 | F19 | 23233-L5B-000 | E15 | 35340-L6C-000 | F05
19123-L5B-000 | F19 | 23237-L4A-000 | E15 | 35345-L3A-000 | F27
19125-L5B-000 | F18 | 23238-L4A-000 | E15 | 35350-L6C-000 | F05
19215-L4A-000 | E16 | 23411-L4A-010 | E09 | 35370-L4A-000 | F17
19217-TL1-300 | E16 | 23421-L4A-000 | E09 | 35601-L5B-000 | F14
1922A-L4A-000 | E17 | 23422-L4A-010 | E09 | 35850-F91-000 | F27
19231-L4A-000 | E16 | 23431-L4A-000 | E09 | 35850-L4A-000 | F27
19233-L4A-000 | E16 | 23432-L4A-000 | E09 | 35859-M9Q-000 | F27
19234-L4A-000 | E22 | 28100-L4A-000 | E18 | 3585A-L4A-100 | F27
19253-L4A-000 | E22 | 28102-L4A-000 | E18 | 36100-MMA-100-A1 | F27
19300-HMA-000 | E03 | 28110-L4A-002 | E05 | 36500-HMA-000-A6 | F11
19315-L4A-000 | E03 | 2812A-L4G-000 | E05 | 36500-HMA-000-A6 | F27
19320-L4A-000 | E03 | 30436-REA-000 | F06 | 37200-L5B-000 | F01
19501-L4A-000 | E03 | 31110-L4A-100 | E05 | 37240-L4A-000 | E12
19501-L4A-000 | F19 | 31120-L4A-100 | E05 | 37275-L4A-000 | F27
|  |  |  | 37600-L5B-000 | F27

## Index_3
MODEL：LZ40W1-EU |  | 零件料號索引 PARTS NO. INDEX |  | 2020-07-02
PARTS NO. | NO. | PARTS NO. | NO. | PARTS NO. | NO.
37660-L5B-000 | F27 | 45108-L4A-310 | F05 | 50319-L5B-000 | F06
37800-L5B-000 | F13 | 45113-L4A-300 | F05 | 5031B-L5B-000 | F06
37801-A5L-000 | F13 | 45113-L4A-300 | F05 | 5031C-L5B-000 | F06
37804-LEA-000 | F13 | 45116-L4A-310 | F05 | 5031D-L5B-000 | F06
37830-HMC-000 | E23 | 45116-L4A-310 | F05 | 5031E-L5B-000 | F06
37880-HMC-000 | E03 | 45120-L4A-000 | F09 | 5031F-L5B-000 | F06
37890-TL1-000 | E24 | 45120-L4A-000 | F21 | 50320-L5B-000 | F06
38110-L4A-000 | F27 | 45121-TL1-000 | F09 | 50324-HEA-000 | F27
38300-AZA-000 | F06 | 45122-TL1-000 | F09 | 50325-L5B-000 | F27
3840A-MMC-000 | F27 | 45126-L5B-000 | F05 | 50350-L5B-000 | F22
38650-FZT-000 | F10 | 45130-L4A-900 | F05 | 50356-L5B-000 | F22
38700-L5B-000 | F27 | 45130-L4A-900 | F05 | 50357-HMA-000 | F04
38710-L5B-000-02 | F27 | 45145-L4C-000 | F05 | 50502-GY6-900 | F11
38730-L5B-000 | F05 | 45156-B9A-000 | F22 | 50503-HHA-000 | F11
38731-L4C-000 | F05 | 45156-L4A-000 | F08 | 50505-H3A-900 | F11
39126-L5B-000 | F27 | 45156-L4A-000 | F23 | 50506-A31-000 | F26
3912A-L5B-000 | F27 | 45157-L4A-000 | F05 | 50506-H3A-000 | F11
3970A-L5B-000 | F06 | 45200-TL1-900-KB | F05 | 5050A-L5B-010 | F11
42311-L4A-000 | F23 | 45450-L5B-010 | E24 | 50520-L5B-000 | F06
42312-L4C-000 | F23 | 45500-L4C-000 | F05 | 50522-A3U-000 | F06
42601-L6G-000-A1 | F21 | 45506-L4A-300 | F05 | 5052A-L4C-000 | F11
42753-KBN-902 | F09 | 45506-L4A-300 | F05 | 50530-L4A-900 | F11
42753-KBN-902 | F21 | 45507-L4A-300 | F05 | 5053A-HMA-000 | F11
43100-L5B-000 | F05 | 45508-L4A-300 | F05 | 50610-TL1-000 | F12
43121-TL1-000 | F21 | 45508-L4A-300 | F05 | 50611-L5B-000-KA | F07
43123-L4A-300 | F05 | 45509-L4A-300 | F05 | 50613-L5B-000-KA | F07
43126-L5B-000 | F05 | 45510-L4A-300 | F05 | 50620-TL1-000 | F12
43127-L5B-000 | F05 | 45510-L4A-300 | F05 | 50703-R02-000 | F12
43140-L6H-900 | F05 | 45515-L4A-300 | F05 | 50710-L5B-000 | F12
43315-L4C-100 | F05 | 45515-L4A-300 | F05 | 50719-TL1-000 | F12
43500-L4C-000 | F05 | 45517-L4A-000 | F04 | 50720-L5B-000 | F12
43507-L4A-300 | F05 | 45517-L4A-300 | F05 | 50722-B9A-000 | F12
43509-L4A-300 | F05 | 45517-L4A-300 | F05 | 50757-L3A-000 | F24
44301-L4A-000 | F08 | 45518-L4A-000 | F04 | 51400-L4A-900 | F08
44312-L4A-000 | F08 | 5010N-L5B-000 | F26 | 51401-L4G-000 | F08
44313-L4A-000 | F08 | 50110-L5B-000 | F26 | 51500-L4A-900 | F08
44601-L5B-000-IT | F09 | 50189-L5B-000 | F26 | 51501-L4G-000 | F08
44620-L4A-000 | F09 | 50300-L4A-000 | F26 | 5210A-L5B-000 | F23
44710-L4A-001 | F09 | 50301-HMA-000 | F26 | 52400-L6C-900-KB | F21
44720-H9A-000 | F09 | 50306-M9Q-000 | F08 | 53100-L5B-000 | F04
44720-H9A-000 | F21 | 50306-M9Q-000 | F26 | 53105-TL1-000 | F04
44870-L4C-000 | E12 | 50308-HMA-000 | F08 | 5310C-VCA-000 | F04
44870-L4C-000 | F08 | 50308-HMA-000 | F26 | 53110-TL1-000 | F26
44910-L4C-000 | E12 | 50315-L5B-000 | F06 | 5311A-L5B-000-KA | F03
45100-TL1-900-KB | F05 | 50316-L5B-000 | F06 | 53121-L5B-000-KA | F03
45108-L4A-310 | F05

## Index_4
MODEL：LZ40W1-EU |  | 零件料號索引 PARTS NO. INDEX |  | 2020-07-02
PARTS NO. | NO. | PARTS NO. | NO. | PARTS NO. | NO.
53122-L5B-000-KA | F03 | 75581-T53-000 | F27 | 81251-L5B-000 | F17
53123-TL1-000 | F04 | 77115-L5B-000 | F17 | 8125A-L5B-000 | F17
53140-HMA-900 | F04 | 77200-L5B-000 | F17 | 8350G-L5B-000-GU | F14
53166-H85-000 | F04 | 77201-L5B-000-OR | F24 | 8350G-L5B-000-IL | F14
53200-L4A-000 | F08 | 77202-L5B-000 | F24 | 8350G-L5B-000-IW | F14
53208-L5B-000-KA | F01 | 77203-L5B-000 | F24 | 8350G-L5B-000-QU | F14
53210-L5B-000 | F03 | 77204-L5B-000 | F17 | 8350G-L5B-000-UH | F14
53211-HMA-000 | F26 | 77205-L5B-000 | F24 | 83510-L5B-000-JH | F02
53211-L5B-000 | F01 | 77230-LM1-000 | F17 | 83510-L5B-000-JH | F02
53214-L4A-000 | F08 | 77236-HAA-900 | F27 | 83510-L5B-000-JH | F02
53215-HMA-000 | F26 | 77239-ADB-000-A | F27 | 83510-L5B-000-OK | F02
53216-L5B-000 | F03 | 77240-L5B-000 | F17 | 83510-L5B-000-OK | F02
53217-L5B-000 | F03 | 77241-L5B-000 | F17 | 83520-L5B-000-JH | F15
53220-HMA-000 | F08 | 77245-L5B-000 | F13 | 83520-L5B-000-JH | F15
53220-HMA-000 | F26 | 77300-L5B-000 | F17 | 83520-L5B-000-JH | F15
53231-L5B-000 | F04 | 77301-L5B-000 | F17 | 83520-L5B-000-OK | F15
61105-L4A-000 | F08 | 80100-L5B-000 | F14 | 83520-L5B-000-OK | F15
61105-RCA-000 | F04 | 80101-L5B-000 | F26 | 8360G-L5B-000-GU | F14
6110G-L5B-000-GU | F08 | 80102-L5B-000 | F14 | 8360G-L5B-000-IL | F14
6110G-L5B-000-IL | F08 | 80103-L5B-000 | F26 | 8360G-L5B-000-IW | F14
6110G-L5B-000-IW | F08 | 80103-X01-000 | F05 | 8360G-L5B-000-QU | F14
6110G-L5B-000-QU | F08 | 80104-X01-000 | F05 | 8360G-L5B-000-UH | F14
6110G-L5B-000-UH | F08 | 80151-L5B-000 | F07 | 83610-L5B-000-JH | F02
64301-L5B-000-KB | F02 | 81131-L5B-000-KA | F10 | 83610-L5B-000-JH | F02
64302-L5B-000-GU | F02 | 81132-L5B-000 | F10 | 83610-L5B-000-JH | F02
64302-L5B-000-IL | F02 | 81135-F91-000 | F10 | 83610-L5B-000-OK | F02
64302-L5B-000-IW | F02 | 81141-L5B-000 | F10 | 83610-L5B-000-OK | F02
64302-L5B-000-QU | F02 | 81142-L5B-000 | F10 | 83620-L5B-000-JH | F15
64302-L5B-000-UH | F02 | 81144-L5B-000-KB | F10 | 83620-L5B-000-JH | F15
64303-L5B-000-GU | F02 | 81145-L4A-000 | F15 | 83620-L5B-000-JH | F15
64303-L5B-000-IL | F02 | 81145-L5B-000-KB | F10 | 83620-L5B-000-OK | F15
64303-L5B-000-IW | F02 | 81146-L5B-000-KA | F10 | 83620-L5B-000-OK | F15
64303-L5B-000-QU | F02 | 81147-L5B-000-KA | F10 | 83750-L5B-000-GU | F14
64303-L5B-000-UH | F02 | 81148-L5B-000 | F10 | 83750-L5B-000-IL | F14
64304-X01-000 | F06 | 81149-L5B-000 | F10 | 83750-L5B-000-IW | F14
64310-L5B-000-KA | F15 | 81150-L5B-000 | F10 | 83750-L5B-000-QU | F14
64312-L5B-000 | F18 | 81151-L5B-000-KB | F10 | 83750-L5B-000-UH | F14
64320-L5B-000-KA | F15 | 81152-L5B-000-KB | F10 | 87121-L5B-000 | F03
64321-L5B-000-KA | F15 | 81159-L5B-000 | F10 | 87126-L5B-000 | F14
64322-L5B-000-KA | F15 | 81160-L5B-000 | F10 | 87127-L5B-000 | F14
64323-L5B-000-KA | F15 | 81162-L5B-000 | F10 | 88110-L5B-000 | F03
64324-L5B-000-KA | F15 | 81166-L5B-000 | F10 | 88120-L5B-000 | F03
67100-L5B-000 | F06 | 81167-L5B-000 | F10 | 90001-M9Q-000 | E07
67101-HMA-000 | F06 | 81200-L5B-000-IL | F16 | 90001-M9Q-000 | E22
74480-TL1-000 | F24 | 81202-TL1-000 | F16 | 90002-HMA-000 | E01

## Index_5
MODEL：LZ40W1-EU |  | 零件料號索引 PARTS NO. INDEX |  | 2020-07-02
PARTS NO. | NO. | PARTS NO. | NO. | PARTS NO. | NO.
90002-L4G-000 | E05 | 90302-V02-000 | F03 | 91003-REA-300 | E14
90012-HLK-000 | E02 | 90302-V02-000 | F07 | 91003-REA-300-01 | E14
90031-L4A-000 | E12 | 90302-V02-000 | F10 | 91003-REA-300-02 | E14
90031-L4A-000 | E18 | 90302-V02-000 | F14 | 91003-REA-300-03 | E14
90034-HMA-000 | E03 | 90302-V02-000 | F15 | 91004-L4A-000 | E16
90043-HMA-000 | E24 | 90304-B7A-000 | F23 | 91104-BAA-000 | E12
90085-HHA-900 | F27 | 90304-L4A-000 | F04 | 91104-BAA-000 | E18
9008A-H9A-000 | E16 | 90304-M9Q-000 | F11 | 91203-L4A-010 | E16
90102-L4A-000 | F05 | 90304-M9Q-800 | F04 | 91204-HMA-000 | E09
90102-REA-000 | E03 | 90305-M9Q-000 | F27 | 91204-L4A-000 | E09
90104-HAA-000 | F16 | 90306-BAA-000 | F06 | 91206-L4A-000 | E08
90104-LEA-000 | F05 | 90306-M9Q-000 | F22 | 91209-L4A-000 | E12
90105-KR3-000 | F09 | 90308-X04-000 | F10 | 91211-HMA-000 | E15
90105-KR3-000 | F21 | 90401-KJ9-000 | E05 | 91211-RCA-000 | F09
90105-LEA-000 | F22 | 90401-KJ9-000 | E15 | 91301-A1A-000 | E23
90105-M92-000 | F16 | 90401-L4A-000 | E09 | 91302-L4A-000 | E17
90106-LEA-000 | F13 | 90402-BAA-000 | E09 | 91303-B08-000 | E18
90108-HMA-000 | F11 | 90423-KJ9-000 | E16 | 91303-L4A-000 | E13
90109-L5B-000 | F22 | 90442-HMA-000 | E03 | 91303-M2Q-000 | E16
90112-M67-000 | F17 | 90442-HMA-000 | E18 | 91305-HMA-000 | E15
90114-A5L-000 | F08 | 90481-B04-010 | E17 | 91306-N01-010 | E18
90114-L4G-000 | F08 | 90481-M9Q-100 | E12 | 91307-M8Q-000 | E16
90114-TL1-000 | F06 | 90495-F91-000 | E12 | 91308-L4A-000 | E06
90115-AZA-000 | E18 | 90503-B06-000 | F04 | 91310-REA-000 | E12
90115-REA-000 | F03 | 90545-M9Q-000 | F05 | 91310-REA-000 | E18
90116-D21-000 | E24 | 90601-F91-000 | E04 | 92101-06016-0H | E04
90116-F91-000 | E03 | 90601-F91-000 | F26 | 92101-06025-0G | F06
90116-F91-000 | E16 | 90601-L4A-000 | E07 | 92800-12000 | E12
90116-HHA-000 | F11 | 90611-FDA-000 | E07 | 92900-06032-0B | E03
90116-L5B-000 | E24 | 90611-FDA-000 | F26 | 93401-05016-00 | E05
90117-TL1-000 | E24 | 90611-FFE-000 | F26 | 93401-05020-0H | E21
90117-L6C-000 | F11 | 90611-L5B-000 | E07 | 93404-04022-08 | F27
90118-BDA-000 | F04 | 90652-L4A-000 | E06 | 93404-06012-07 | F07
90118-L4G-000 | F05 | 90654-L4A-000 | E23 | 93404-06012-07 | F13
90121-L4A-000 | F22 | 90682-SB0-671 | F18 | 93404-06012-07 | F14
90145-M9Q-000 | F05 | 90682-V02-900 | E23 | 93404-06012-07 | F15
90201-KR8-751-M1 | E05 | 90701-HB6-010 | E14 | 93404-06012-07 | F17
90201-KR8-751-M1 | E15 | 90701-L4A-000 | E18 | 93404-06012-07 | F20
90201-KR8-751-M1 | E20 | 90703-M8Q-000 | E09 | 93404-06016-00 | E12
90202-HMA-000 | E15 | 90754-H9A-000 | F23 | 93404-06016-00 | E18
90202-REA-000 | E08 | 90755-H3C-000 | F23 | 93404-06016-07 | F02
90206-HLK-000 | E02 | 90852-M92-000 | F26 | 93404-06016-07 | F11
90301-GE0-000 | F03 | 90899-422-610 | F14 | 93404-06020-07 | F18
90302-V02-000 | F01 | 91001-L4A-000 | E14 | 93404-06030-07 | E23
90302-V02-900 | F02 | 91001-L4A-000-01 | E14 | 93405-06012-08 | F18
|  | 91001-L4A-000-02 | E14 | 93405-06016-07 | F18
|  | 91001-L4A-000-03 | E14 | 93500-05010-0G | F08
|  | 91001-X06-911-M1 | E09
|  | 91002-L4A-000 | E09

## Index_6
MODEL：LZ40W1-EU |  | 零件料號索引 PARTS NO. INDEX |  | 2020-07-02
PARTS NO. | NO. | PARTS NO. | NO. | PARTS NO. | NO.
93500-L4C-000 | F09 | 94103-12800 | F22 | 95801-06014-07 | F05
93500-L4C-000 | F21 | 94109-12000 | E12 | 95801-06016-08 | F06
93600-06025-0H | E19 | 94201-16150 | F12 | 95801-06016-08 | F27
93891-05012-07 | E23 | 94201-25200 | F11 | 95801-06020-07 | F05
93891-05012-07 | F04 | 94251-08400 | F24 | 95801-06022-07 | F04
93892-04008-08 | F24 | 94301-08140 | E12 | 95801-06022-07 | F05
93901-25480 | E23 | 94301-08140 | E16 | 95801-08012-07 | F27
93903-25220 | F13 | 94301-08140 | E17 | 95801-08030-07 | F23
93903-25480 | E23 | 94301-08140 | E18 | 95801-08045-08 | F04
93903-25480 | E23 | 94301-12200 | E07 | 95801-08045-08 | F08
93903-34380 | F01 | 94301-12200 | E18 | 95801-08065-08 | F06
93903-34380 | F02 | 94301-14200 | E18 | 95801-10040-07 | F21
93903-34380 | F03 | 94510-10000 | E19 | 95801-10060-07 | F23
93903-34380 | F10 | 94520-32000 | E05 | 95801-12065-07 | F22
93903-34380 | F13 | 94524-47000 | F23 | 96001-06012-00 | E12
93903-35280 | F10 | 94540-03010 | F13 | 96001-06012-00 | E18
93903-35280 | F14 | 94592-A5W-000 | F08 | 96001-06012-07 | E12
93903-35280 | F17 | 95002-02130 | E12 | 96001-06012-07 | F08
93903-35380 | F01 | 95002-40730-08 | E03 | 96001-06014-00 | E07
93903-35380 | F01 | 95002-41200-00 | E04 | 96001-06014-00 | E09
93903-35380 | F02 | 95002-41200-00 | E23 | 96001-06014-00 | E11
93903-44380 | F01 | 95002-70000 | E23 | 96001-06014-00 | E18
93903-44380 | F02 | 95002-80000 | E23 | 96001-06014-00 | E19
93903-44380 | F03 | 95003-23006-10 | E23 | 96001-06014-00 | E21
93903-44380 | F07 | 95011-63000 | F06 | 96001-06016-00 | E01
93903-44380 | F14 | 95011-63000 | F24 | 96001-06016-00 | E03
93903-44380 | F15 | 95701-06010-07 | E23 | 96001-06016-00 | E16
93903-44480 | F07 | 95701-06012-07 | E23 | 96001-06018-00 | E04
93903-45280 | F10 | 95701-06025-07 | E10 | 96001-06018-00 | E12
93903-45380 | F14 | 95701-08012-00 | E17 | 96001-06018-00 | E13
93903-HGC-000 | F13 | 95701-08040-00 | E09 | 96001-06020-00 | E03
94030-08070 | F11 | 95701-10012-00 | E12 | 96001-06025-00 | E11
94050-05080 | F14 | 95801-06012-07 | F05 | 96001-06025-00 | E17
94050-06000 | E06 | 95801-06012-07 | F08 | 96001-06025-00 | E18
94050-06070 | F05 | 95801-06012-07 | E24 | 96001-06030-00 | E05
94050-06070 | F08 | 95801-06012-07 | F10 | 96001-06030-00 | E17
94050-06070 | F17 | 95801-06012-07 | F13 | 96001-06035-00 | E11
94050-08080 | F06 | 95801-06012-07 | F17 | 96001-06035-00 | E16
94050-10080 | E03 | 95801-06012-07 | F19 | 96001-06050-00 | E06
94050-10080 | E18 | 95801-06012-07 | F22 | 96001-06060-00 | E11
94101-04800 | F13 | 95801-06012-07 | F23 | 96001-06060-00 | E12
94101-16000 | F23 | 95801-06012-07 | F24 | 96001-06075-00 | E19
94102-08800 | F11 | 95801-06012-07 | F26 | 96001-06090-00 | E12
94102-20800 | E08 | 95801-06012-07 | F27 | 96100-62013-00 | E05
94103-10800 | F04 | 95801-06012-08 | F25 | 96100-62030-00 | E18

## Index_7
MODEL：LZ40W1-EU |  | 零件料號索引 PARTS NO. INDEX |  | 2020-07-02
PARTS NO. | NO. | PARTS NO. | NO. | PARTS NO. | NO.
96100-62040-00 | E09
96100-62040-00 | E12
96100-62050-00 | E09
96100-63010-00 | E12
96150-60033-10 | F09
96150-60060-10 | E11
96150-62060-10 | E09
96150-63033-10 | F23
96211-08000 | F12
96220-30085 | E16
96700-08020-00 | F12
96700-08035-00 | F08